## Sheet1
标黄的压力表需要出具检定证书
序号 | 设备名称 | 类别 | 公司编号 | 出厂编号 | 精度 | 测量范围 | 规格型号 | 制造厂 | 所在区域 | 具体位置 | 备注
1 | 微差压变送器 | B | PdT-C101 | 05YKWF |  | 0-5KPa | DM-2000 | Dwyer | C102 | C102与C104 脱外衣换鞋与缓冲车间 | pdt-01-02
2 | 微差压变送器 | B | PdT-C102 | 05YKWC |  | 0-5KPa | DM-2000 | Dwyer | C103 | C101与C102 进蛋间与缓冲间 | pdt-01-01
3 | 微差压变送器 | B | PdT-C103 | 05YQH3 |  | 0-5KPa | DM-2000 | Dwyer | C106 | C106与C109 D级走廊与缓冲间 | pdt-01-05
4 | 微差压变送器 | B | PdT-C104 | 05YKY4 |  | 0-5KPa | DM-2000 | Dwyer | C106 | C107门口 | pdt-01-04
5 | 微差压变送器 | B | PdT-C105 | 05YQFM |  | 0-5KPa | DM-2000 | Dwyer | C106 | 西安全门 | pdt-01-03
6 | 孵箱 | B | D-C1001 |  |  |  | DYF-12960 | 北京云峰 | C107
7 | 孵箱 | B | D-C1002 |  |  |  | DYF-12960 | 北京云峰 | C107
8 | 孵箱 | B | D-C1003 |  |  |  | DYF-12960 | 北京云峰 | C107
9 | 温湿度变送器 | B | TMT-C101 | 2147260002821E |  | / | EE210 | ELEKTRONIK | C107 | 前孵化间温湿度C107
10 | 玻璃温度计 |  | W-C1001 |  |  | 0-100℃ |  |  | C107 | 孵箱内
11 | 玻璃温度计 |  | W-C1002 |  |  | 0-100℃ |  |  | C107 | 孵箱内
12 | 玻璃温度计 |  | W-C1003 |  |  | 0-100℃ |  |  | C107 | 孵箱内
13 | 微差压变送器 | B | PdT-C201 | 05YKWY |  | 0-5KPa | DM-2000 | Dwyer | C201 | C205门口 | 8
14 | 微差压变送器 | B | PdT-C202 | 05YKX3 |  | 0-5KPa | DM-2000 | Dwyer | C201 | C202门口 | 11
15 | 微差压变送器 | B | PdT-C203 | 05YKW8 |  | 0-5KPa | DM-2000 | Dwyer | C201 | C213门口 | 12
16 | 微差压变送器 | B | PdT-C204 | 05YKX1 |  | 0-5KPa | DM-2000 | Dwyer | C201 | C216门口 | 14
17 | 微差压变送器 | B | PdT-C205 | 05YQFN |  | 0-5KPa | DM-2000 | Dwyer | C201 | 西安全门门口 | 9
18 | 微差压变送器 | B | PdT-C206 | 04XBRQ |  | 0-5KPa | DM-2000 | Dwyer | C201 | 中安全门 | 19
19 | 微差压变送器 | B | PdT-C207 | 05YKW3 |  | 0-5KPa | DM-2000 | Dwyer | C204 | C206门口 | 10
20 | 微差压变送器 | B | PdT-C208 | 05YKVY |  | 0-5KPa | DM-2000 | Dwyer | C204 | C207门口 | 7
21 | 微差压表 | C | Y-C2001 | DL85R |  | 0-500Pa | 2000-500 | MAGNEHELIC | C206 | C206 无菌间
22 | 温湿度变送器 | B | TMT-C201 | 21481300084841 |  | / | EE210 | ELEKTRONIK | C206 | 无菌间温湿度C206
23 | 孵箱 | B | D-C2001 |  |  |  | DYF-5184S2 | 北京云峰 | C207
24 | 孵箱 | B | D-C2002 |  |  |  | DYF-5184S2 | 北京云峰 | C207
25 | 孵箱 | B | D-C2003 |  |  |  | DYF-5184S2 | 北京云峰 | C207
26 | 温湿度变送器 | B | TMT-C202 | 214813000870D6 |  | / | EE210 | ELEKTRONIK | C207 | 后孵化间温湿度C207
27 | 冷库 | B | R-C2001 |  |  | 2-8℃ |  |  | C209
28 | 微差压变送器 | B | PdT-C209 | 05YKXH |  | 0-5KPa | DM-2000 | Dwyer | C211 | C212与C211 废弃物出口与废弃物灭活 | 6
29 | 温度传感器 | B | WT-C2010 | HY20C12343 | A级 | -50～250℃ | 902810/13 | JUMO | C211 | 灭菌柜 | TL1
30 | 温度传感器 | B | WT-C2011 | HY20C12344 | A级 | -50～250℃ | 902810/13 | JUMO | C211 | 灭菌柜 | TL2
31 | 温度传感器 | B | WT-C2012 | HY20C12345 | A级 | -50～250℃ | 902350/22 | JUMO | C211 | 灭菌柜 | T1
32 | 压力表 | B | F-C2001 | 20210908075 | 1.6 | 0-0.6MPa | Y-100Z | 无锡西纳德液体控制工业有限公司 | C211 | 灭菌柜
33 | 压力表 | B | F-C2002 | 20210908099 | 1.6 | -0.1-0.5MPa | YZ-100Z | 无锡西纳德液体控制工业有限公司 | C211 | 灭菌柜
34 | 压力表 | B | F-C2003 | HY20C12341 | 2.5 | 0-0.6MPa | YBF60 | 无锡西纳德液体控制工业有限公司 | C211 | 灭菌柜 | Y5
35 | 压力表 | B | F-C2004 | HY20C12342 | 2.5 | 0-1.6MPa | YBF60 | 无锡西纳德液体控制工业有限公司 | C211 | 灭菌柜 | Y6
36 | 压力表 | B | F-C2005 | 20210908091 | 1.6 | -0.1-0.5MPa | YZ-100Z | 无锡西纳德液体控制工业有限公司 | C212 | 灭菌柜
37 | 压力表 | B | F-C2006 | 20210908072 | 1.6 | 0-0.6MPa | Y-100Z | 无锡西纳德液体控制工业有限公司 | C212 | 灭菌柜
38 | 微差压变送器 | B | PdT-C210 | 05YKW6 |  | 0-5KPa | DM-2000 | Dwyer | C215 | C217门口 | 13
39 | 微差压变送器 | B | PdT-C211 | 05DMOQ |  | 0-5KPa | DM-2000 | Dwyer | C215 | C218门口 | 16
40 | 微差压表 | C | Y-C2002 | DL85S |  | 0-500Pa | 2000-500 | MAGNEHELIC | C217 | C217 无菌间
41 | 温湿度变送器 | B | TMT-C203 | 21472600032972 |  | / | EE210 | ELEKTRONIK | C217 | 无菌间温湿度C217
42 | 孵箱 | B | D-C2004 |  |  |  | DYF-5184S2 | 北京云峰 | C218
43 | 孵箱 | B | D-C2005 |  |  |  | DYF-5184S2 | 北京云峰 | C218
44 | 孵箱 | B | D-C2006 |  |  |  | DYF-5184S2 | 北京云峰 | C218
45 | 玻璃温度计 |  | W-C2001 |  |  | -50-50℃ |  |  | C218 | 孵箱内
46 | 玻璃温度计 |  | W-C2002 |  |  | -50-50℃ |  |  | C218 | 孵箱内
47 | 玻璃温度计 |  | W-C2003 |  |  | -50-50℃ |  |  | C218 | 孵箱内
48 | 冷库 |  | R-C2002 |  |  | 2-8℃ |  |  | C220
49 | 温湿度变送器 | B | TMT-C204 | 214713001832D4 |  | / | EE210 | ELEKTRONIK | C218 | 后孵化间温湿度C218
50 | 微差压变送器 | B | PdT-C212 | 04LWFH |  | 0-5KPa | DM-2000 | Dwyer | C222 | C222与C223 废弃物灭活与废弃物出口 | 17
51 | 压力表 | B | F-C2007 | 20210908067 | 1.6 | 0-0.6MPa | Y-100Z | 无锡西纳德液体控制工业有限公司 | C222 | 灭菌柜
52 | 压力表 | B | F-C2008 | 20210908085 | 1.6 | -0.1-0.5MPa | YZ-100Z | 无锡西纳德液体控制工业有限公司 | C222 | 灭菌柜
53 | 温度传感器 | B | WT-C2022 | HY21C09183 | A级 | -50～250℃ | 902810/13 | JUMO | C223 | 灭菌柜 | TL1
54 | 温度传感器 | B | WT-C2023 | HY21C09184 | A级 | -50～250℃ | 902810/13 | JUMO | C223 | 灭菌柜 | TL2
55 | 温度传感器 | B | WT-C2024 | HY21C09185 | A级 | -50～250℃ | 902350/22 | JUMO | C223 | 灭菌柜 | T1
56 | 压力表 | B | F-C2009 | 20210908094 | 1.6 | -0.1-0.5MPa | YZ-100Z | 无锡西纳德液体控制工业有限公司 | C223 | 灭菌柜
57 | 压力表 | B | F-C2010 | 20210908066 | 1.6 | 0-0.6MPa | Y-100Z | 无锡西纳德液体控制工业有限公司 | C223 | 灭菌柜
58 | 压力表 | B | F-C2011 | HY21C09181 | 2.5 | 0-0.6MPa | YBF60 | 无锡西纳德液体控制工业有限公司 | C223 | 灭菌柜 | Y5
59 | 压力表 | B | F-C2012 | HY21C09182 | 2.5 | 0-1.6MPa | YBF60 | 无锡西纳德液体控制工业有限公司 | C223 | 灭菌柜 | Y6
60 | 冷库 | B | R-C2003 |  |  | -25℃ |  |  | C224
61 | 微差压变送器 | B | PdT-C301 | 05DM0R |  | 0-5KPa | DM-2000 | Dwyer | C305 |  | 25
62 | 微差压变送器 | B | PdT-C302 | 04LWFD |  | 0-5KPa | DM-2000 | Dwyer | C306 |  | 27
63 | 微差压变送器 | B | PdT-C303 | 05YQFP |  | 0-5KPa | DM-2000 | Dwyer | C306 |  | 56
64 | 微差压变送器 | B | PdT-C304 | 04XBRK |  | 0-5KPa | DM-2000 | Dwyer | C313 |  | 26
65 | 微差压变送器 | B | PdT-C305 |  |  | 0-5KPa | DM-2000 | Dwyer | C309 |  | 24
66 | 微差压表 | B | Y-C3001 | T36993 |  | 0-500Pa | 2000-500 | MAGNEHELIC | C319 | C319 外包间
67 | 尘埃粒子计数器 | B | B-C4001 | 31021645S |  |  | 6106-6P | 苏信 | C401 | C206
68 | 尘埃粒子计数器 | B | B-C4002 | 31021545S |  |  | 6106-6P | 苏信 | C401 | C217
69 | 尘埃粒子计数器 | B | B-C4003 | 31021625S |  |  | 6106-6P | 苏信 | C401 | C411
70 | 尘埃粒子计数器 | B | B-C4004 | 31021620S |  |  | 6106-6P | 苏信 | C401 | C412
71 | 尘埃粒子计数器 | B | B-C4005 | 31021613S |  |  | 6106-6P | 苏信 | C401 | C422
72 | 尘埃粒子计数器 | B | B-C4006 | 31021617S |  |  | 6106-6P | 苏信 | C401 | C441
73 | 尘埃粒子计数器 | B | B-C4007 | 31021633S |  |  | 6106-6P | 苏信 | C401 | C509
74 | 尘埃粒子计数器 | B | B-C4008 | 31021610S |  |  | 6106-6P | 苏信 | C401 | C509
75 | 尘埃粒子计数器 | B | B-C4009 | 31021634S |  |  | 6106-6P | 苏信 | C401 | C509
76 | 尘埃粒子计数器 | B | B-C4010 | 31021529S |  |  | 6106-6P | 苏信 | C401 | C509
77 | 浮游菌采集器 | B | B-C4011 | 20721431 |  |  | SX-JCQ-2 | 苏信 | C401 | C206
78 | 浮游菌采集器 | B | B-C4012 | 20721432 |  |  | SX-JCQ-2 | 苏信 | C401 | C217
79 | 浮游菌采集器 | B | B-C4013 | 20721423 |  |  | SX-JCQ-2 | 苏信 | C401 | C411
80 | 浮游菌采集器 | B | B-C4014 | 20721409 |  |  | SX-JCQ-2 | 苏信 | C401 | C412
81 | 浮游菌采集器 | B | B-C4015 | 20721429 |  |  | SX-JCQ-2 | 苏信 | C401 | C422
82 | 浮游菌采集器 | B | B-C4016 | 20721408 |  |  | SX-JCQ-2 | 苏信 | C401 | C441
83 | 微差压变送器 | B | PdT-C401 | 05YKW0 |  | 0-5KPa | DM-2000 | Dwyer | C401 | 417左 | 21
84 | 微差压变送器 | B | PdT-C402 | 05YKY9 |  | 0-5KPa | DM-2000 | Dwyer | C401 | 417右 | 20
85 | 微差压变送器 | B | PdT-C403 | 05YKWW |  | 0-5KPa | DM-2000 | Dwyer | C401 | 430左 | 22
86 | 微差压变送器 | B | PdT-C404 | 04XBRP |  | 0-5KPa | DM-2000 | Dwyer | C401 | 430右 | 23
87 | 微差压变送器 | B | PdT-C405 | 05YKW7 |  | 0-5KPa | DM-2000 | Dwyer | C401 | 二安右 | 34
88 | 微差压变送器 | B | PdT-C406 | 05YKWN |  | 0-5KPa | DM-2000 | Dwyer | C401 | 413右 | 39
89 | 微差压变送器 | B | PdT-C407 | 05YQH0 |  | 0-5KPa | DM-2000 | Dwyer | C401 | 433左2 | 40
90 | 微差压变送器 | B | PdT-C408 | 05YKY6 |  | 0-5KPa | DM-2000 | Dwyer | C401 | 433左1 | 41
91 | 微差压变送器 | B | PdT-C409 | 05YQHC |  | 0-5KPa | DM-2000 | Dwyer | C401 | 507右 | 50
92 | 微差压变送器 | B | PdT-C410 | 05YKWG |  | 0-5KPa | DM-2000 | Dwyer | C401 | 507左 | 51
93 | 微差压变送器 | B | PdT-C411 | 05DM0Y |  | 0-5KPa | DM-2000 | Dwyer | C401 | 505右 | 52
94 | 微差压变送器 | B | PdT-C412 | 05DM0V |  | 0-5KPa | DM-2000 | Dwyer | C401 | 431右 | 42
95 | 微差压表 | B | Y-C4001 | T37007 |  | 0-500Pa | 2000-500 | MAGNEHELIC | C401 | 传递窗C514对面
96 | 微差压变送器 | B | PdT-C413 | 05DMOL |  | 0-5KPa | DM-2000 | Dwyer | C403 | C403与C402 缓冲与更衣间
97 | 微差压变送器 | B | PdT-C415 | 05YKW9 |  | 0-5KPa | DM-2000 | Dwyer | C405 | C409右 | 36
98 | 微差压变送器 | B | PdT-C416 | 05YKWV |  | 0-5KPa | DM-2000 | Dwyer | C405 | C409左 | 35
99 | 微差压变送器 | B | PdT-C417 | 05YQFT |  | 0-5KPa | DM-2000 | Dwyer | C405 | C413门口 | 37
100 | 微差压表 | B | Y-C4002 | T34837 |  | 0-500Pa | 2000-500 | MAGNEHELIC | C405 | C409
101 | 微差压表 | B | Y-C4003 | T34861 |  | 0-500Pa | 2000-500 | MAGNEHELIC | C405 | C411与C405 无菌间与C级走廊
102 | 玻璃温度计 | B | W-C4008 |  |  | -50-50℃ |  |  | C405
103 | 玻璃温度计 | B | W-C4001 |  |  | 0-50℃ |  |  | C407
104 | 玻璃温度计 | B | W-C4002 |  |  | 0-50℃ |  |  | C407
105 | 恒温水浴锅 | B | G-C4001 | 160100333 |  |  | DK-S24 | 上海精宏 | C412
106 | 微差压变送器 | B | PdT-C418 | 05YKWD |  | 0-5KPa | DM-2000 | Dwyer | C411 | C411与C405 无菌间与洁净走廊
107 | 微差压表 | C | Y-C4004 | DL85V |  | 0-500Pa | 2000-500 | MAGNEHELIC | C411 | C411 无菌间
108 | 温湿度变送器 | B | TMT-C402 | 21472600027585 |  | / | EE210 | ELEKTRONIK | C411 | 无菌间温湿度C411
109 | 移液器 | B | I-C4008 | SH09430 |  | 100-1000uL |  | thermo | C441
110 | 移液器 | B | I-C4009 | SH09374 |  | 2-20uL |  | thermo | C441
111 | 移液器 | B | I-C4010 | SH09274 |  | 0.2-2uL |  | thermo | C441
112 | 移液器 | B | I-C4011 | SH08832 |  | 20-200uL |  | thermo | C441
113 | 移液器 | B | I-C4012 | [5 empty] | C441
114 | 低速冷冻离心机 | B | C-C4001 | 23050705 |  | 5000RPM | DL-5M | 湘仪 | C412
115 | 微差压表 | C | Y-C4005 | DL96P |  | 0-500Pa | 2000-500 | MAGNEHELIC | C412 | C412 无菌间
116 | 温湿度变送器 | B | TMT-C403 | 2147260003276D |  | / | EE210 | ELEKTRONIK | C412 | 无菌间温湿度C412
117 | 微差压变送器 | B | PdT-C419 | 05YKW4 |  | 0-5KPa | DM-2000 | Dwyer | C413 |  | 38
118 | 玻璃温度计 | B | W-C4009 |  |  | -50-50℃
119 | 微差压变送器 | B | PdT-C420 | 05YKX0 |  | 0-5KPa | DM-2000 | Dwyer | C414 | C414与C614 灭菌器具暂存与灭菌间 | 48
120 | 压力表 | B | F-C4001 | 20210908097 | 1.6 | -0.1-0.5MPa | YZ-100Z | 无锡西纳德液体控制工业有限公司 | C414 | 灭菌柜
121 | 压力表 | B | F-C4002 | 20210908076 | 1.6 | 0-0.6MPa | Y-100Z | 无锡西纳德液体控制工业有限公司 | C414 | 灭菌柜
122 | 压力表 | B | F-C4003 | 20210908086 | 1.6 | -0.1-0.5MPa | YZ-100Z | 无锡西纳德液体控制工业有限公司 | C414 | 灭菌柜
123 | 压力表 | B | F-C4004 | 20210908064 | 1.6 | 0-0.6MPa | Y-100Z | 无锡西纳德液体控制工业有限公司 | C414 | 灭菌柜
124 | 微差压表 | B | Y-C4006 | DK23H |  | 0-500Pa | 2000-500 | MAGNEHELIC | C415 | C415 接收间
125 | 温湿度变送器 | B | TMT-C404 | 214813000812C0 |  | （-10～50）℃（0～100）%RH | EE210 | E+E | C416 | 种毒存放C416
126 | 微差压变送器 | B | PdT-C421 | 05YKW1 |  | 0-5KPa | DM-2000 | Dwyer | C419 | C420与C419 更衣间与带毒C级走廊
127 | 微差压表 | B | Y-C4007 | DL97F |  | 0-500Pa | 2000-500 | MAGNEHELIC | C422 | C422 无菌间
128 | 温湿度变送器 | B | TMT-C405 | 21581300087334 |  | / | EE210 | ELEKTRONIK | C422 | 无菌间温湿度C422
129 | 冷库 | B | R-C4001 |  |  | -20℃ |  |  | C424
130 | 玻璃温度计 | B | W-C4003 |  |  |  | 30-40℃ |  | C426
131 | 玻璃温度计 | B | W-C4004 |  |  |  | 30-40℃ |  | C426
132 | 微差压变送器 | B | PdT-C423 | 04LWFG |  | 0-5KPa | DM-2000 | Dwyer | C428 | C442与C429 废弃物灭活与废弃物出口 | 28
133 | 微差压表 | B | Y-C4008 | T36994 |  | 0-500Pa | 2000-500 | MAGNEHELIC | C428 | C422与C419 无菌间与带毒C级走廊
134 | 压力表 | B | F-C4005 | 20210908098 | 1.6 | -0.1-0.5MPa | YZ-100Z | 无锡西纳德液体控制工业有限公司 | C428 | 灭菌柜
135 | 压力表 | B | F-C4006 | 20210908068 | 1.6 | 0-0.6MPa | Y-100Z | 无锡西纳德液体控制工业有限公司 | C428 | 灭菌柜
136 | 微差压变送器 | B | PdT-C424 | 04XBRT |  | 0-5KPa | DM-2000 | Dwyer | C429 | C305与C429 洁净走廊与废弃物出口 | 29
137 | 微差压表 | B | Y-C4009 | T34851 |  | 0-500Pa | 2000-500 | MAGNEHELIC | C429 | C429与C405 废弃物出口与C级走廊
138 | 温度传感器 | B | WT-C4001 | HY20C12353 | A级 | -50～250℃ | 902810/13 | JUMO | C429 | 灭菌柜 | TL1
139 | 温度传感器 | B | WT-C4002 | HY20C12354 | A级 | -50～250℃ | 902810/13 | JUMO | C429 | 灭菌柜 | TL2
140 | 温度传感器 | B | WT-C4003 | HY20C12355 | A级 | -50～250℃ | 902350/22 | JUMO | C429 | 灭菌柜 | T1
141 | 温度传感器 | B | WT-C4004 | HY21C09193 | A级 | -50～250℃ | 902810/13 | JUMO | C429 | 灭菌柜 | TL1
142 | 温度传感器 | B | WT-C4005 | HY21C09194 | A级 | -50～250℃ | 902810/13 | JUMO | C429 | 灭菌柜 | TL2
143 | 温度传感器 | B | WT-C4006 | HY21C09195 | A级 | -50～250℃ | 902350/22 | JUMO | C429 | 灭菌柜 | T1
144 | 压力表 | B | F-C4007 | 20210908079 | 1.6 | 0-0.6MPa | Y-100Z | 无锡西纳德液体控制工业有限公司 | C429 | 灭菌柜
145 | 压力表 | B | F-C4008 | 20210908093 | 1.6 | -0.1-0.5MPa | YZ-100Z | 无锡西纳德液体控制工业有限公司 | C429 | 灭菌柜
146 | 压力表 | B | F-C4009 | 20210908088 | 1.6 | -0.1-0.5MPa | YZ-100Z | 无锡西纳德液体控制工业有限公司 | C429 | 灭菌柜
147 | 压力表 | B | F-C4010 | 20210908065 | 1.6 | 0-0.6MPa | Y-100Z | 无锡西纳德液体控制工业有限公司 | C429 | 灭菌柜
148 | 压力表 | B | F-C4011 | HY20C12351 | 2.5 | 0-0.6MPa | YBF60 | 无锡西纳德液体控制工业有限公司 | C429 | 灭菌柜 | Y5
149 | 压力表 | B | F-C4012 | HY20C12352 | 2.5 | 0-1.6MPa | YBF60 | 无锡西纳德液体控制工业有限公司 | C429 | 灭菌柜 | Y6
150 | 压力表 | B | F-C4013 | HY21C09191 | 2.5 | 0-0.6MPa | YBF60 | 无锡西纳德液体控制工业有限公司 | C429 | 灭菌柜 | Y5
151 | 压力表 | B | F-C4014 | HY21C09192 | 2.5 | 0-1.6MPa | YBF60 | 无锡西纳德液体控制工业有限公司 | C429 | 灭菌柜 | Y6
152 | 微差压变送器 | B | PdT-C425 | 04XBRJ |  | 0-5KPa | DM-2000 | Dwyer | C433 | C436门口 | 31
153 | 微差压变送器 | B | PdT-C426 | 05YKW2 |  | 0-5KPa | DM-2000 | Dwyer | C433 | C39门口 | 32
154 | 冷库 | B | R-C4002 |  |  | -20℃ |  |  | C435
155 | 玻璃温度计 | B | W-C4005 |  |  | 0-50℃ |  |  | C437
156 | 玻璃温度计 | B | W-C4006 |  |  | 0-50℃ |  |  | C437
157 | 玻璃温度计 | B | W-C4007 |  |  | 0-50℃ |  |  | C437
158 | 恒温水浴锅 | B | G-C4008 | 220314700 |  |  | HWS-26 |  | C441
159 | 微差压表 | B | Y-C4010 | DL97C |  | 0-500Pa | 2000-500 | MAGNEHELIC | C441 | C441 B级无菌间
160 | 微差压表 | B | Y-C4011 | T37008 |  | 0-500Pa | 2000-500 | MAGNEHELIC | C433 | C438门口
161 | 温湿度变送器 | B | TMT-C407 | 214813000862AE |  | / | EE210 | ELEKTRONIK | C441 | 无菌间温湿度C441
162 | 移液器 | B | I-C4001 | 235010 |  | 10mL | S1 | thermo | C441
163 | 移液器 | B | I-C4002 |  |  | 10uL |  | VWR | C441
164 | 移液器 | B | I-C4004 |  |  | 20-200uL |  | eppendorf | C441
165 | 移液器 | B | I-C4005 |  |  | 2-20uL |  | eppendorf | C441
166 | 移液器 | B | I-C4006 |  |  | 0.2-2uL |  | eppendorf | C441
167 | 移液器 | B | I-C4007 |  |  | 30uL |  | eppendorf | C441
168 | 微差压变送器 | B | PdT-C427 | 04LWFN |  | 0-5KPa | DM-2000 | Dwyer | C442 |  | 30
169 | 压力表 | B | F-C4015 | 20210908077 | 1.6 | 0-0.6MPa | Y-100Z | 无锡西纳德液体控制工业有限公司 | C442 | 灭菌柜
170 | 压力表 | B | F-C4016 | 20210908084 | 1.6 | -0.1-0.5MPa | YZ-100Z | 无锡西纳德液体控制工业有限公司 | C442 | 灭菌柜
171 | 温度传感器 | B | WT-C5001 |  | / | 0-500℃ | AT302-P | Duwei | C502 | PLC | 烘箱
172 | 温度传感器 | B | WT-C5002 |  | / | 0-500℃ | AT302-P | Duwei | C502 | 记录仪 | 烘箱
173 | 温度传感器 | B | WT-C5003 |  | / | 0-500℃ | AT302-P | Duwei | C502 | 冷却段温度pt100 (双支)至模块和记录仪 | 烘箱
174 | 温度传感器 | B | WT-C5004 |  | / | 0℃-200℃ | PT100 | Duwei | C502 | 冷却盘管温度pt100至模块和记录仪 | 烘箱
175 | 温度传感器 | B | WT-C5005 |  | / | 0-500℃ | AT302-P | Duwei | C502 | 灭菌段进风口温度pt100至模块 | 烘箱
176 | 温度传感器 | B | WT-C5006 |  | / | 0-500℃ | AT302-P | Duwei | C502 | 灭菌段进风口温度pt100至模块 | 烘箱
177 | 温度传感器 | B | WT-C5007 |  | / | 0-500℃ | AT302-P | Duwei | C502 | 灭菌段进风口温度pt100至模块 | 烘箱
178 | 温度传感器 | B | WT-C5008 |  | / | 0-500℃ | AT302-P | Duwei | C502 | 温控表 | 烘箱
179 | 温度传感器 | B | WT-C5009 |  | / | 0-150℃ | AT302-P | Duwei | C502 | 循环水箱 | 洗瓶机
180 | 温度传感器 | B | WT-C5010 |  | / | 0-500℃ | AT302-P | Duwei | C502 | 预热段温度pt100(双支)至模块和记录仪 | 烘箱
181 | 压差表 | C | Y-C5001 |  | / | 0-500pa | D2000-500Pa | Duwei | C502 | 冷却段高效过滤器两端之间的压差表 | 烘箱
182 | 压差表 | C | Y-C5002 |  | / | 0-500pa | D2000-500Pa | Duwei | C502 | 冷却段高效过滤器两端之间的压差表 | 烘箱
183 | 压差表 | C | Y-C5003 |  | / | 0-500pa | D2000-500Pa | Duwei | C502 | 冷却段高效过滤器两端之间的压差表 | 烘箱
184 | 压差表 | C | Y-C5004 |  | / | 0-500pa | D2000-500Pa | Duwei | C502 | 灭菌段高效过滤器两端之间的压差表 | 烘箱
185 | 压差表 | C | Y-C5005 |  | / | 0-500pa | D2000-500Pa | Duwei | C502 | 灭菌段高效过滤器两端之间的压差表 | 烘箱
186 | 压差表 | C | Y-C5006 |  | / | 0-500pa | D2000-500Pa | Duwei | C502 | 灭菌段高效过滤器两端之间的压差表 | 烘箱
187 | 压差表 | C | Y-C5007 |  | / | 0-60pa | D2000-60Pa | Duwei | C502 | 预过滤器两端之间的压差表 | 烘箱
188 | 压差表 | C | Y-C5008 |  | / | 0-500pa | D2000-500Pa | Duwei | C502 | 预热段高效过滤器两端之间的压差表 | 烘箱
189 | 压力变送器 | B | FT-C5001 |  | / | 0-60pa | DW100 | Duwei | C502 | 加热段与冷却段压差 | 烘箱
190 | 压力变送器 | B | FT-C5002 |  | / | 0-60pa | DW100 | Duwei | C502 | 加热段与预热段压差 | 烘箱
191 | 压力变送器 | B | FT-C5003 |  | / | 0-60pa | DW100 | Duwei | C502 | 冷却段与灌装间压差 | 烘箱
192 | 压力变送器 | B | FT-C5004 |  | / | 0-1MPa | DW803 | Duwei | C502 | 循环水过滤器后方 | 洗瓶机
193 | 压力变送器 | B | FT-C5005 |  | / | 0-1MPa | DW803 | Duwei | C502 | 压缩空气过滤器后方 | 洗瓶机
194 | 压力变送器 | B | FT-C5006 |  | / | 0-60pa | DW100 | Duwei | C502 | 预热段与洗烘间压差 | 烘箱
195 | 压力变送器 | B | FT-C5007 |  | / | 0-1MPa | DW803 | Duwei | C502 | 注射水过滤器后方 | 洗瓶机
196 | 压力传感器 | B | FT-C5008 | 06JM7P |  | / | MSX-W12-PA | Dwyer | C502 | C502
197 | 压力表 | B | F-C5001 | 17050025 | 1.6 | 0-0.6MPa | Y-100Z | 苏州庆丰仪表有限公司 | C503 | 灭菌柜
198 | 压力表 | B | F-C5002 | 170500110 | 1.6 | -0.1-0.5MPa | YZ-100Z | 苏州庆丰仪表有限公司 | C503 | 灭菌柜
199 | 微差压变送器 | B | PdT-C502 | 05YKY3 |  | 0-5KPa | DM-2000 | Dwyer | C508 | C511与C508 罐装冻干与B级走廊 | 53
200 | 电子秤 | B | D-C5001 | C226362292 | Ⅲ | 2-300kg |  | 梅特勒托利多 | C508
201 | 微差压表 | B | Y-C5009 | T39639 |  | 0-500Pa | 2000-500 | MAGNEHELIC | C509 | C509 配菌间
202 | 微差压表 | B | Y-C5010 | T39793 |  | 0-500Pa | 2000-500 | MAGNEHELIC | C509 | C509 配菌间
203 | 温湿度变送器 | B | TMT-C501 | 21481300087SE9 |  | （-10～50）℃（0～100）%RH | EE210 | E+E | C509 | 配苗间温湿度C509
204 | 微差压变送器 | B | PdT-C503 | 05YQH9 |  | 0-5KPa | DM-2000 | Dwyer | C510 | C510与C607 无菌后暂存与胶塞器具灭菌 | 49
205 | 压力表 | B | F-C5003 | 20210908095 | 1.6 | -0.1-0.5MPa | YZ-100Z | 无锡西纳德液体控制工业有限公司 | C510 | 灭菌柜
206 | 压力表 | B | F-C5004 | 20210908063 | 1.6 | 0-0.6MPa | Y-100Z | 无锡西纳德液体控制工业有限公司 | C510 | 灭菌柜
207 | 微差压变送器 | B | PdT-C504 | 05YQFY |  | 0-5KPa | DM-2000 | Dwyer | C511 | C511与C502 罐装冻干与洗烘瓶 | 58
208 | 微差压变送器 | B | PdT-C510 |  |  | 0-5KPa | DM-2000 | Dwyer | C513
209 | 微差压变送器 | B | PdT-C505 | 05YKWP |  | 0-5KPa | DM-2000 | Dwyer | C514 | C514与C511 轧盖与罐装冻干间 | 43
210 | 微差压变送器 | B | PdT-C506 | 05YKXD |  | 0-5KPa | DM-2003-LCD | Dwyer | C514 | 灌装冻干与废弃物灭活C511与C503 | 46
211 | 微差压表 | B | Y-C5011 | DK21C |  | 0-500Pa | 2000-500 | MAGNEHELIC | C511 | C511 罐装冻干间
212 | 微差压表 | B | Y-C5012 | DK21H |  | 0-500Pa | 2000-500 | MAGNEHELIC | C511 | C511 罐装冻干间
213 | 微差压表 | B | Y-C5013 | DK22H |  | 0-500Pa | 2000-500 | MAGNEHELIC | C511 | C511 罐装冻干间
214 | 微差压表 | B | Y-C5014 | DL84D |  | 0-500Pa | 2000-500 | MAGNEHELIC | C511 | C511 罐装冻干间
215 | 微差压表 | B | Y-C5015 | DL96J |  | 0-500Pa | 2000-500 | MAGNEHELIC | C511 | C511 罐装冻干间
216 | 微差压表 | B | Y-C5016 | DL98E |  | 0-500Pa | 2000-500 | MAGNEHELIC | C511 | C511 罐装冻干间
217 | 微差压表 | B | Y-C5017 | DL98G |  | 0-500Pa | 2000-500 | MAGNEHELIC | C511 | C511 罐装冻干间
218 | 微差压表 | B | Y-C5018 | DL98H |  | 0-500Pa | 2000-500 | MAGNEHELIC | C511 | C511 罐装冻干间
219 | 微差压表 | B | Y-C5019 | DL98J |  | 0-500Pa | 2000-500 | MAGNEHELIC | C511 | C511 罐装冻干间
220 | 温湿度变送器 | B | TMT-C503 | 214813000853A5 |  | （-10～50）℃（0～100）%RH | EE210 | E+E | C511 | 灌装冻干间C511
221 | 压力表 | B | F-C5005 | 17050025 | 1.6 | -0.1-0.5MPa | YZ-100Z | 苏州庆丰仪表有限公司 | C511 | 灭菌柜
222 | 压力表 | B | F-C5006 | 170500110 | 1.6 | 0-0.6MPa | Y-100Z | 苏州庆丰仪表有限公司 | C511 | 灭菌柜
223 | 真空表 | B | F-C5027 |  | 2.5 | -0.1-0MPa | Z-60 | SKCIV | C511
224 | 微差压变送器 | B | PdT-C507 | 05YKXG |  | 0-5KPa | DM-2000 | Dwyer | C512 | C513与C512 缓冲与更衣 | 44
225 | 压力传感器 | B | FT-C5011 | 06KW6I |  | / | MSX-W12-PA | Dwyer | C513 | C513
226 | 微差压变送器 | B | PdT-C508 | 05YKWQ |  | 0-5KPa | DM-2000 | Dwyer | C514 | C401与C514 C级走廊与轧盖 | 45
227 | 微差压变送器 | B | PdT-C509 | 05YKXC |  | 0-5KPa | DM-2000 | Dwyer | C516 | C514与C319 轧盖与外包
228 | 微差压表 | B | Y-C5020 | DL85Z |  | 0-500Pa | 2000-500 | MAGNEHELIC | C514 | C514 轧盖间
229 | 温湿度变送器 | B | TMT-C504 | 214713001843E4 |  | / | EE210 | ELEKTRONIK | C514 | 轧盖间温湿度C514
230 | 电接点压力表 | B | F-C5007 |  | 1 | -0.1-0.3MPa | 882EKQ6 | WIKA | C516 | CHA_SIP
231 | 电接点压力表 | B | F-C5008 |  | 1 | -0.1-0.3MPa | 882G38W | WIKA | C516 | CHA_SIP
232 | 双金属温度计 | B | W-C5001 |  |  | -100-50℃ | / | NESS | C516 | TI11
233 | 双金属温度计 | B | W-C5002 |  |  | 0-100℃ |  | NESS | C516 | TI41
234 | 双金属温度计 | B | W-C5003 |  |  | -100-50℃ | / | NESS | C516 | TI12
235 | 双金属温度计 | B | W-C5004 |  |  | 0-100℃ |  | NESS | C516 | TI42
236 | 双金属温度计 | B | W-C5005 |  |  | -100-50℃ |  | NESS | C516 | TI11
237 | 双金属温度计 | B | W-C5006 |  |  | 0-100℃ | / | NESS | C516 | TI41
238 | 双金属温度计 | B | W-C5007 |  |  | -100-50℃ | / | NESS | C516 | TI12
239 | 双金属温度计 | B | W-C5008 |  |  | 0-100℃ |  | NESS | C516 | TI42
240 | 温度传感器 | B | WT-C5011 |  |  |  | PT100 | JUMO | C516 | TE1
241 | 温度传感器 | B | WT-C5012 |  |  |  | PT100 | JUMO | C516 | TE1
242 | 温度传感器 | B | WT-C5013 |  |  |  | PT100 | JUMO | C516 | TE101
243 | 温度传感器 | B | WT-C5014 |  |  |  | PT102 | JUMO | C516 | TE101
244 | 温度传感器 | B | WT-C5015 |  |  |  | PT100 | JUMO | C516 | TE102
245 | 温度传感器 | B | WT-C5016 |  |  |  | PT103 | JUMO | C516 | TE102
246 | 温度传感器 | B | WT-C5017 |  |  |  | PT100 | JUMO | C516 | TE2
247 | 温度传感器 | B | WT-C5018 |  |  |  | PT100 | JUMO | C516 | TE2
248 | 温度传感器 | B | WT-C5019 |  |  |  | PT100 | JUMO | C516 | TE201
249 | 温度传感器 | B | WT-C5020 |  |  |  | PT104 | JUMO | C516 | TE201
250 | 温度传感器 | B | WT-C5021 |  |  |  | PT100 | JUMO | C516 | TE202
251 | 温度传感器 | B | WT-C5022 |  |  |  | PT105 | JUMO | C516 | TE202
252 | 温度传感器 | B | WT-C5023 |  |  |  | PT100 | JUMO | C516 | TE203
253 | 温度传感器 | B | WT-C5024 |  |  |  | PT106 | JUMO | C516 | TE203
254 | 温度传感器 | B | WT-C5025 |  |  |  | PT100 | JUMO | C516 | TE3
255 | 温度传感器 | B | WT-C5026 |  |  |  | PT100 | JUMO | C516 | TE3
256 | 温度传感器 | B | WT-C5027 |  |  |  | PT100 | JUMO | C516 | TE4
257 | 温度传感器 | B | WT-C5028 |  |  |  | PT100 | JUMO | C516 | TE4
258 | 温度传感器 | B | WT-C5029 |  |  |  | PT100 | JUMO | C516 | TE401
259 | 温度传感器 | B | WT-C5030 |  |  |  | PT107 | JUMO | C516 | TE401
260 | 温度传感器 | B | WT-C5031 |  |  |  | PT100 | JUMO | C516 | TE402
261 | 温度传感器 | B | WT-C5032 |  |  |  | PT108 | JUMO | C516 | TE402
262 | 温度传感器 | B | WT-C5033 |  |  |  | PT100 | JUMO | C516 | TE405
263 | 温度传感器 | B | WT-C5034 |  |  |  | PT100 | JUMO | C516 | TE405
264 | 温度传感器 | B | WT-C5035 |  |  |  | PT100 | JUMO | C516 | TE51
265 | 温度传感器 | B | WT-C5036 |  |  |  | PT100 | JUMO | C516 | TE51
266 | 温度传感器 | B | WT-C5037 |  |  |  | PT100 | JUMO | C516 | TE52
267 | 温度传感器 | B | WT-C5038 |  |  |  | PT101 | JUMO | C516 | TE52
268 | 压力变送器 | B | FT-C5013 | 1A01PZORUKA |  | -0.1-0.5MPa | A-10 | WIKA | C516 | P-PD-1
269 | 压力变送器 | B | FT-C5014 | 1A01PZOWE3Y |  | -0.1-0.5MPa | A-11 | WIKA | C516 | P-PD-1
270 | 压力变送器 | B | FT-C5015 | 1A01LMQ6MJ2 |  | -0.1-0.3MPa | A-12 | WIKA | C516 | PT5
271 | 压力变送器 | B | FT-C5016 | 1L01RX8OJV |  | -0.1-0.3MPa | A-13 | WIKA | C516 | PT5
272 | 压力变送器 | B | FT-C5017 | 1A01RX8MFJA |  | -0.1-0.3MPa | A-14 | WIKA | C516 | PT6
273 | 压力变送器 | B | FT-C5018 | 1A01RX8LW3P |  | -0.1-0.3MPa | A-15 | WIKA | C516 | PT6
274 | 压力表 | B | F-C5009 | 14440012 | 2.5 | -0.1-2.5MPa | P-EB02-1550 | KOBELCO | C516 | PI21
275 | 压力表 | B | F-C5010 | 14440013 | 2.5 | -0.1-2.5MPa | P-EB02-1550 | KOBELCO | C516 | PI11
276 | 压力表 | B | F-C5011 | 13132023 | 2.5 | -0.1-3.5MPa | P-EB02-1550 | KOBELCO | C516 | PI31
277 | 压力表 | B | F-C5012 | 09710015 | 2.5 | -0.1-3.5MPa | P-EB02-1550 | KOBELCO | C516 | PI1
278 | 压力表 | B | F-C5013 | 11812016 | 2.5 | -0.1-2.5MPa | P-EB02-1550 | KOBELCO | C516 | PI22
279 | 压力表 | B | F-C5014 | 13132025 | 2.5 | -0.1-2.5MPa | P-EB02-1550 | KOBELCO | C516 | PI12
280 | 压力表 | B | F-C5015 | 14440010 | 2.5 | -0.1-3.5MPa | P-EB02-1550 | KOBELCO | C516 | PI32
281 | 压力表 | B | F-C5016 | 14440016 | 2.5 | -0.1-3.5MPa | P-EB02-1550 | KOBELCO | C516 | PI2
282 | 压力表 | B | F-C5017 | 11358018 | 2.5 | -0.1-2.5MPa | P-EB02-1550 | KOBELCO | C516 | PI21
283 | 压力表 | B | F-C5018 | 11358006 | 2.5 | -0.1-2.5MPa | P-EB02-1550 | KOBELCO | C516 | PI11
284 | 压力表 | B | F-C5019 | 19251004 | 2.5 | -0.1-3.5MPa | P-EB02-1550 | KOBELCO | C516 | PI31
285 | 压力表 | B | F-C5020 | 11812011 | 2.5 | -0.1-3.5MPa | P-EB02-1550 | KOBELCO | C516 | PI2
286 | 压力表 | B | F-C5021 | 10610019 | 2.5 | -0.1-2.5MPa | P-EB02-1550 | KOBELCO | C516 | PI22
287 | 压力表 | B | F-C5022 | 19744010 | 2.5 | -0.1-2.5MPa | P-EB02-1550 | KOBELCO | C516 | PI12
288 | 压力表 | B | F-C5023 | 14440000 | 2.5 | -0.1-3.5MPa | P-EB02-1550 | KOBELCO | C516 | PI32
289 | 压力表 | B | F-C5024 | 14440019 | 2.5 | -0.1-3.5MPa | P-EB02-1550 | KOBELCO | C516 | PI1
290 | 压力表 | B | F-C5025 | L1011294 | 2.5 | -0.1-0.5MPa | YTN-60 | 致延 | C516 | PI51
291 | 压力表 | B | F-C5026 | L1011291 | 2.5 | -0.1-0.5MPa | YTN-60 | 致延 | C516 | PI51
292 | 微差压变送器 | B | PdT-C601 | 05YKWH |  | 0-5KPa | DM-2000 | Dwyer | C602 | C602与C601 二更与脱外衣换鞋
293 | 微差压变送器 | B | PdT-C602 | 05YKVX |  | 0-5KPa | DM-2000 | Dwyer | C604 | C605与C604 气锁与粗洗间
294 | 压力表 | B | F-C6018 |  | 2.5 | 0-1.0MPa |  | 无锡市广顺石化仪表厂 | C604
295 | 电子秤 | B | D-C6002 | [5 empty] | C606 | 称量室
296 | 电子天平 | B | D-C6001 |  |  |  | LT6001 | 常熟天量 | C606 | 称量室
297 | 温湿度变送器 | B | TMT-C505 | 214726000292DA |  | （-10～50）℃（0～100）%RH | EE210 | E+E | C606 | 称量室温湿度C606
298 | 压差表 | B | Y-C6001 | A46/114199 |  | 0-250Pa | 2000-250 | MAGNEHELIC | C606 | 称量室
299 | 压差表 | B | Y-C6002 | A46/114262 |  | 0-250Pa | 2000-250 | MAGNEHELIC | C606 | 称量室
300 | 压差表 | B | Y-C6003 | DK21S |  | 0-500Pa | 2000-500 | DESAI | C606 | 称量室
301 | 温度传感器 | B | WT-C6001 | HY20C12393 | A级 | -50～250℃ | 902810/13 | JUMO | C607 | 灭菌柜 | TL1
302 | 温度传感器 | B | WT-C6002 | HY20C12394 | A级 | -50～250℃ | 902810/13 | JUMO | C607 | 灭菌柜 | TL2
303 | 温度传感器 | B | WT-C6003 | HY20C12395 | A级 | -50～250℃ | 902810/13 | JUMO | C607 | 灭菌柜 | TL3
304 | 温度传感器 | B | WT-C6004 | HY20C12396 | A级 | -50～250℃ | 902350/22 | JUMO | C607 | 灭菌柜 | T1
305 | 温度传感器 | B | WT-C6005 | HY20C12397 | A级 | -50～250℃ | 902350/22 | JUMO | C607 | 灭菌柜 | T2
306 | 压差表 | B | Y-C6004 | W15AHHY |  | 0-500Pa | 2000-500 | MAGNEHELIC | C607 | VHP
307 | 压差表 | B | Y-C6005 | W15AHML |  | 0-500Pa | 2000-500 | MAGNEHELIC | C607 | VHP
308 | 压力表 | B | F-C6001 | 20210908078 | 1.6 | 0-0.6MPa | Y-100Z | 无锡西纳德液体控制工业有限公司 | C607 | 灭菌柜
309 | 压力表 | B | F-C6002 | 20210908087 | 1.6 | -0.1-0.5MPa | YZ-100Z | 无锡西纳德液体控制工业有限公司 | C607 | 灭菌柜
310 | 压力表 | B | F-C6003 | HY20C12391 | 2.5 | 0-0.6MPa | YBF60 | 无锡西纳德液体控制工业有限公司 | C607 | 灭菌柜 | Y5
311 | 压力表 | B | F-C6004 | HY20C12392 | 2.5 | 0-1.6MPa | YBF60 | 无锡西纳德液体控制工业有限公司 | C607 | 灭菌柜 | Y6
312 | 温湿度变送器 | B | TMT-C506 | 214726000338E8 |  | （-10～50）℃（0～100）%RH | EE210 | E+E | C608 | 种细胞存放C608
313 | 温度传感器 | B | WT-C6006 | 2118681/310/001 |  | -50-200℃ | -50~200℃ | Labom | C609 | TE001
314 | 温度传感器 | B | WT-C6007 | 2097507/10/001 |  | -50-200℃ | -50~200℃ | Labom | C609 | TE203
315 | 温度传感器 | B | WT-C6008 | 2097507/10/002 |  | -50-200℃ | -50~200℃ | Labom | C609 | TE304
316 | 温度传感器 | B | WT-C6009 | 2097507/10/004 |  | -50-200℃ | -50~200℃ | Labom | C609 | TE310
317 | 温度传感器 | B | WT-C6010 | 2097507/09/001 |  | -50-200℃ | -50~200℃ | Labom | C609 | TE314
318 | 温度传感器 | B | WT-C6011 | 2097507/09/002 |  | -50-200℃ | -50~200℃ | Labom | C609 | TE318
319 | 温度传感器 | B | WT-C6012 | 2097507/10/003 |  | -50-200℃ | -50~200℃ | Labom | C609 | TE321
320 | 温度传感器 | B | WT-C6013 | 2097507/08/001 |  | -50-200℃ | -50~200℃ | Labom | C609 | TE600
321 | 温湿度变送器 | B | TMT-C507 | 2148130008087A |  | （-10～50）℃（0～100）%RH | EE210 | E+E | C609 | 配液室温湿度C609
322 | 压力表 | B | F-C6005 | D210823946 | 1.6 | -0.1-0.5MPa | PYTHN-60 | Brighty | C609 | PI001
323 | 压力表 | B | F-C6006 | D210920422 | 1.6 | -0.1-0.5MPa | PYTHN-60 | Brighty | C609 | PI300
324 | 压力表 | B | F-C6007 | D210823429 | 1.6 | -0.1-0.5MPa | PYTHN-60 | Brighty | C609 | PI606
325 | 压力表 | B | F-C6008 | D210422463 | 1.6 | -0.1-0.5MPa | PYTHN-60 | Brighty | C609 | PI803
326 | 压力表 | B | F-C6009 | D210823427 | 1.6 | -0.1-0.5MPa | PYTHN-60 | Brighty | C609 | PI821
327 | 压力传感器 | B | FT-C6001 | 2118681/300/001 | 0.05 | -0.1-0.5MPa | -1~5bar | Labom | C609 | PE001
328 | 压力传感器 | B | FT-C6002 | 2118681/300/002 | 0.05 | -0.1-0.5MPa | -1~5bar | Labom | C609 | PE301
329 | 压力传感器 | B | FT-C6003 | 2118681/300/003 | 0.05 | -0.1-0.5MPa | -1~5bar | Labom | C609 | PE302
330 | 压力传感器 | B | FT-C6004 | 2118681/300/004 | 0.05 | -0.1-0.5MPa | -1~5bar | Labom | C609 | PE303
331 | 压力传感器 | B | FT-C6005 | 2118681/300/005 | 0.05 | -0.1-0.5MPa | -1~5bar | Labom | C609 | PE304
332 | 压力传感器 | B | FT-C6006 | 06JM7R |  | / | MSX-W12-PA | Dwyer | C610 | C610
333 | 温度传感器 | B | WT-C6014 |  | 一等 | -20-150℃ | PT100 | 上海嘉上 | C614 | 烘箱
334 | 温度传感器 | B | WT-C6015 |  | 一等 | -20-150℃ | PT100 | 上海嘉上 | C614 | 烘箱
335 | 温度传感器 | B | WT-C6016 | HY20C12373 | A级 | -50～250℃ | 902810/13 | JUMO | C614 | 灭菌柜 | TL1
336 | 温度传感器 | B | WT-C6017 | HY20C12374 | A级 | -50～250℃ | 902810/13 | JUMO | C614 | 灭菌柜 | TL2
337 | 温度传感器 | B | WT-C6018 | HY20C12375 | A级 | -50～250℃ | 902810/13 | JUMO | C614 | 灭菌柜 | TL3
338 | 温度传感器 | B | WT-C6019 | HY20C12376 | A级 | -50～250℃ | 902350/22 | JUMO | C614 | 灭菌柜 | T1
339 | 温度传感器 | B | WT-C6020 | HY20C12377 | A级 | -50～250℃ | 902350/22 | JUMO | C614 | 灭菌柜 | T2
340 | 温度传感器 | B | WT-C6021 | HY20C12383 | A级 | -50～250℃ | 902810/13 | JUMO | C614 | 灭菌柜 | TL1
341 | 温度传感器 | B | WT-C6022 | HY20C12384 | A级 | -50～250℃ | 902810/13 | JUMO | C614 | 灭菌柜 | TL2
342 | 温度传感器 | B | WT-C6023 | HY20C12385 | A级 | -50～250℃ | 902810/13 | JUMO | C614 | 灭菌柜 | TL3
343 | 温度传感器 | B | WT-C6024 | HY20C12386 | A级 | -50～250℃ | 902350/22 | JUMO | C614 | 灭菌柜 | T1
344 | 温度传感器 | B | WT-C6025 | HY20C12387 | A级 | -50～250℃ | 902350/22 | JUMO | C614 | 灭菌柜 | T2
345 | 压差表 | C | Y-C6006 |  | / | 0-500Pa | 2000-500Pa | Dwyer | C614 | 烘箱
346 | 压差表 | B | Y-C6007 | T37004 |  | 0-500Pa | 2000-500 | MAGNEHELIC | C614 | 传递窗
347 | 压差表 | C | Y-C6009 |  |  | 0-500Pa | 2000-500Pa | Dwyer | C614 | 烘箱
348 | 压差表 | C | Y-C6010 |  |  | 0-500Pa | 2000-500Pa | Dwyer | C614 | 烘箱
349 | 压差表 | C | Y-C6011 |  |  | 0-500Pa | 2000-500Pa | Dwyer | C614 | 烘箱
350 | 压力表 | B | F-C6010 | 20210908073 | 1.6 | 0-0.6MPa | Y-100Z | 无锡西纳德液体控制工业有限公司 | C614 | 灭菌柜
351 | 压力表 | B | F-C6011 | 20210908096 | 1.6 | -0.1-0.5MPa | YZ-100Z | 无锡西纳德液体控制工业有限公司 | C614 | 灭菌柜
352 | 压力表 | B | F-C6012 | 20210908062 | 1.6 | 0-0.6MPa | Y-100Z | 无锡西纳德液体控制工业有限公司 | C614 | 灭菌柜
353 | 压力表 | B | F-C6013 | 20210908092 | 1.6 | -0.1-0.5MPa | YZ-100Z | 无锡西纳德液体控制工业有限公司 | C614 | 灭菌柜
354 | 压力表 | B | F-C6014 | HY20C12371 | 2.5 | 0-0.6MPa | YBF60 | 无锡西纳德液体控制工业有限公司 | C614 | 灭菌柜 | Y5
355 | 压力表 | B | F-C6015 | HY20C12372 | 2.5 | 0-1.6MPa | YBF60 | 无锡西纳德液体控制工业有限公司 | C614 | 灭菌柜 | Y6
356 | 压力表 | B | F-C6016 | HY20C12381 | 2.5 | 0-0.6MPa | YBF60 | 无锡西纳德液体控制工业有限公司 | C614 | 灭菌柜 | Y5
357 | 压力表 | B | F-C6017 | HY20C12382 | 2.5 | 0-1.6MPa | YBF60 | 无锡西纳德液体控制工业有限公司 | C614 | 灭菌柜 | Y6
358 | 电接点压力表 | B | F-C9021 |  | 1.6 | 0-1.0MPa |  | BRIGHTY | C907
359 | 电接点压力表 | B | F-C9022 |  | 2.6 | 0-1.0MPa |  | BRIGHTY | C907
360 | 流量传感器 | B | D-C9001 | G1L023806 |  | 0-36000L/h | FD-Q50C | 基恩士 | C907 | FIT1101
361 | 流量传感器 | B | D-C9002 | G6L128394 |  | 0-18000L/h | FD-Q32C | 基恩士 | C907 | FIT3101
362 | 流量传感器 | B | D-C9003 | G6L124913 |  | 0-18000L/h | FD-Q32C | 基恩士 | C907 | FIT3102
363 | 流量传感器 | B | D-C9004 | G6L124908 |  | 0-18000L/h | FD-Q32C | 基恩士 | C907 | FIT3301
364 | 流量传感器 | B | D-C9005 | G6L123916 |  | 0-18000L/h | FD-Q32C | 基恩士 | C907 | FIT5101
365 | 流量传感器 | B | D-C9006 | GBL916380 |  | 0-18000L/h | FD-Q32C | 基恩士 | C907 | FIT5201
366 | 流量传感器 | B | D-C9007 | G6L123915 |  | 0-18000L/h | FD-Q32C | 基恩士 | C907 | FIT6101
367 | 温度变送器 | B | WT-C9001 | 16827500-0177 |  | 0-200℃ | 902810/13 | JUMO | C907 | TT1201
368 | 温度变送器 | B | WT-C9002 | 48467824-4921 |  | 0-200℃ | 902810/13 | JUMO | C907 | TT1202
369 | 温度变送器 | B | WT-C9003 | 16827500-0103 |  | 0-200℃ | 902810/13 | JUMO | C907 | TT2102
370 | 温度变送器 | B | WT-C9004 | 48452377-1117 |  | 0-200℃ | 902810/13 | JUMO | C907 | TT5101
371 | 温度变送器 | B | WT-C9005 | 16827500-0180 |  | 0-200℃ | 902810/13 | JUMO | C907 | TT5103
372 | 温度变送器 | B | WT-C9006 | 48462377-1117 |  | 0-200℃ | 902810/13 | JUMO | C907 | TT5201
373 | 温度变送器 | B | WT-C9007 | 16827500-0125 |  | 0-200℃ | 902810/13 | JUMO | C907 | TT5202
374 | 温度变送器 | B | WT-C9008 | 06827500-0046 |  | 0-200℃ | 902810/13 | JUMO | C907 | TT5203
375 | 温度变送器 | B | WT-C9009 | 15558900-0041 |  | 0-200℃ | 902810/13 | JUMO | C907 | TT6101
376 | 温度变送器 | B | WT-C9010 | 16827500-0191 |  | 0-200℃ | 902810/13 | JUMO | C907 | TT6102
377 | 温度变送器 | B | WT-C9011 | 16827500-0042 |  | 0-200℃ | 902810/13 | JUMO | C907 | TT6103
378 | 温度变送器 | B | WT-C9012 | 16939200-0085 |  | 0-200℃ | 902810/13 | JUMO | C907 | TT6104
379 | 压力表 | B | F-C9001 | 22012982 | 1.6 | 0-1.6MPa | Y-100Z | 杭州鹳山仪表有限公司 | C907 | 室外储罐
380 | 压力表 | B | F-C9002 | 1G0269316 | 1.6 | 0-1.6MPa | Y-100 | 上海天川仪表有限公司 | C907 | 室外储罐
381 | 压力表 | B | F-C9003 | 21107041 | 2.5 | 0-0.6MPa | YTP-60Z | 无锡市广顺石化仪表厂 | C907 | 注射水分配
382 | 压力表 | B | F-C9004 | 21107043 | 2.5 | 0-0.6MPa | YTP-60Z | 无锡市广顺石化仪表厂 | C907 | 注射水分配
383 | 压力表 | B | F-C9005 | R210520525 | 2.5 | 0-1.0MPa | PYTHN-60Z | BRIGHTY | C907 | PI1301
384 | 压力表 | B | F-C9006 | Z2107156838 | 2.5 | 0-2.5MPa | PYTHN-60Z | BRIGHTY | C907 | PI1302
385 | 压力表 | B | F-C9007 | D210720142 | 2.5 | 0-1.0MPa | PYTHN-60Z | BRIGHTY | C907 | PI1402
386 | 压力表 | B | F-C9008 | R2111FBK00 | 2.5 | 0-1.0MPa | PYTHN-60Z | BRIGHTY | C907 | PI1502
387 | 压力表 | B | F-C9009 | Z2101101173 | 2.5 | 0-1.0MPa | PYTHN-60Z | BRIGHTY | C907 | PI1602
388 | 压力表 | B | F-C9010 | D21082292P | 2.5 | 0-1.0MPa | PYTHN-60Z | BRIGHTY | C907 | PI3103
389 | 压力表 | B | F-C9011 | D210520492 | 2.5 | 0-1.0MPa | PYTHN-60Z | BRIGHTY | C907 | PI3312
390 | 压力表 | B | F-C9012 | D210520517 | 2.5 | 0-1.0MPa | PYTHN-60Z | BRIGHTY | C907 | PI3313
391 | 压力表 | B | F-C9013 | Z2107156852 | 2.5 | 0-1.0MPa | PYTHN-60Z | BRIGHTY | C907 | PI3314
392 | 压力表 | B | F-C9014 | D210520516 | 2.5 | 0-1.0MPa | PYTHN-60Z | BRIGHTY | C907 | PI5102
393 | 压力表 | B | F-C9015 | D210520515 | 2.5 | 0-1.0MPa | PYTHN-60Z | BRIGHTY | C907 | PI5103
394 | 压力表 | B | F-C9016 | D210520539 | 2.5 | 0-1.0MPa | PYTHN-60Z | BRIGHTY | C907 | PI5202
395 | 压力表 | B | F-C9017 | D210520528 | 2.5 | 0-1.0MPa | PYTHN-60Z | BRIGHTY | C907 | PI5203
396 | 压力表 | B | F-C9018 | Z2107156843 | 2.5 | 0-1.0MPa | PYTHN-60Z | BRIGHTY | C907 | PI6102
397 | 压力表 | B | F-C9019 | Z2107156857 | 2.5 | 0-1.0MPa | PYTHN-60Z | BRIGHTY | C907 | PI6103
398 | 压力表 | B | F-C9020 | R2111FBK36 | 2.5 | 0-1.0MPa | PYTHN-60Z | BRIGHTY | C907 | PT1404
399 | 压力表 | B | F-C9050 | 21107037 | 2.5 | 0-1MPa | Y-60 | 无锡市广顺石化仪表厂 | C907 | 纯蒸汽
400 | 压力传感器 | B | FT-C9001 | 1A01QNUSTK5 |  | 0-1.0MPa | 82133643 | WIKA | C907 | PT1101
401 | 压力传感器 | B | FT-C9002 | 1A01QNURGJR |  | 0-1.0MPa | 82133643 | WIKA | C907 | PT1601
402 | 压力传感器 | B | FT-C9003 | 1A01QNUOW43 |  | 0-1.0MPa | 82133643 | WIKA | C907 | PT3101
403 | 压力传感器 | B | FT-C9004 | 1A01OWW3631 |  | 0-2.5MPa | 82133637 | WIKA | C907 | PT3102
404 | 压力传感器 | B | FT-C9005 | 1A01QNUE6J4 |  | 0-1.0MPa | 82133643 | WIKA | C907 | PT3301
405 | 压力传感器 | B | FT-C9006 | 1A01UGKZ7JD |  | -0.1-0.5MPa | 82202138 | WIKA | C907 | PT6101
406 | 液位变送器 | B | D-C9008 | T20055010F1 |  | / | FMI52-A1ATDJB2A1A-2250 | E+H | C907 | LT5101
407 | 液位变送器 | B | D-C9009 | T20056010F1 |  | / | FMI52-A1ATDJB2A1AX2725mm | E+H | C907 | LT5201
408 | 液位变送器 | B | D-C9010 | SA07670109D |  | / | FMD78-ABA7F2ETD1AU | E+H | C907 | LT6101
409 | 在线电导率仪 | B | E-C9002 | 93161500 |  | 0-20us/cm | 8619 | Burkert | C907 | 纯化水分配
410 | 在线电导率仪 | B | E-C9004 | 58031414 |  | 0-20us/cm | M300 | Mettler Toledo | C907 | 注射水分配
411 | 在线电导率仪 | B | E-C9001 | 93161500 |  | 0-20us/cm | 8619 | Burkert | C907 | 纯化水机
412 | 在线电导率仪 | B | E-C9003 | 93161500 |  | 0-20us/cm | M300 | Mettler Toledo | C907 | 注射水机
413 | 在线电导率仪 | B | E-C9005 | 93161500 |  | 0-20us/cm | M300 | Mettler Toledo | C907 | 纯蒸汽
414 | 压力表 | B | F-C9044 | 21-11397726 | 1.6 | 0-1MPa | Y-100 | 上海天川仪表厂 | C909 | 减压站
415 | 压力表 | B | F-C9045 | 21-11397769 | 1.6 | 0-1MPa | Y-100 | 上海天川仪表厂 | C909 | 减压站
416 | 压力表 | B | F-C9046 | 200921R08L | 1.6 | 0-1.6MPa | Y-100 | BRIGHTY | C909 | 空压站
417 | 压力表 | B | F-C9047 | R2105HMN439 | 1.6 | 0-1.6MPa | Y-100 | BRIGHTY | C909 | 空压站
418 | 压力表 | B | F-C9048 | R2105HMN440 | 1.6 | 0-1.6MPa | Y-100 | BRIGHTY | C909 | 空压站
419 | 压力表 | B | F-C9049 | R2105HMN448 | 1.6 | 0-1.6MPa | Y-100 | BRIGHTY | C909 | 空压站
420 | 风速变送器 | B | S-C9001 | 214218000220F9 |  | / | EE650 | ELEKTRONIK | C910 | 1AHU111
421 | 风速变送器 | B | S-C9002 | 21411900066717 |  | / | EE650 | ELEKTRONIK | C910 | 2AHU114
422 | 风速变送器 | B | S-C9003 | 2142180002564A |  | / | EE650 | ELEKTRONIK | C910 | 3AHU113
423 | 风速变送器 | B | S-C9004 | 2142180002134E |  | / | EE650 | ELEKTRONIK | C910 | 4AHU112
424 | 微差压传感器 | B | FT-C9001 | 069PWB |  | / | MS-111 | Dwyer | C910 | 1AHU111
425 | 微差压传感器 | B | FT-C9002 | 069PWC |  | / | MS-111 | Dwyer | C910 | 1AHU111
426 | 微差压传感器 | B | FT-C9003 | 06DDMW |  | / | MS-111 | Dwyer | C910 | 1AHU111
427 | 微差压传感器 | B | FT-C9004 | 069PW7 |  | / | MS-111 | Dwyer | C910 | 2AHU114
428 | 微差压传感器 | B | FT-C9005 | 069PX2 |  | / | MS-111 | Dwyer | C910 | 2AHU114
429 | 微差压传感器 | B | FT-C9006 | 06CTSV |  | / | MS-111 | Dwyer | C910 | 2AHU114
430 | 微差压传感器 | B | FT-C9007 | 06CTT3 |  | / | MS-111 | Dwyer | C910 | 3AHU113
431 | 微差压传感器 | B | FT-C9008 | 06D6CR |  | / | MS-111 | Dwyer | C910 | 3AHU113
432 | 微差压传感器 | B | FT-C9009 | 06DHMN |  | / | MS-111 | Dwyer | C910 | 3AHU113
433 | 微差压传感器 | B | FT-C9010 | 069PYY |  | / | MS-111 | Dwyer | C910 | 4AHU112
434 | 微差压传感器 | B | FT-C9011 | 06CTT2 |  | / | MS-111 | Dwyer | C910 | 4AHU112
435 | 微差压传感器 | B | FT-C9012 | 06D6C3 |  | / | MS-111 | Dwyer | C910 | 4AHU112
436 | 温湿度变送器 | B | TMT-C901 | 2136130016259B |  | / | EE160 | ELEKTRONIK | C910 | 1AHU111
437 | 温湿度变送器 | B | TMT-C902 | 213726000099ED |  | / | EE160 | ELEKTRONIK | C910 | 1AHU111
438 | 温湿度变送器 | B | TMT-C903 | 213813002121A6 |  | / | EE160 | ELEKTRONIK | C910 | 1AHU111
439 | 温湿度变送器 | B | TMT-C904 | 06KW5F |  | / | EE160 | ELEKTRONIK | C910 | 1AHU111-1
440 | 温湿度变送器 | B | TMT-C905 | 06KM5M |  | / | EE160 | ELEKTRONIK | C910 | 1AHU111-2
441 | 温湿度变送器 | B | TMT-C906 | 06JM3L |  | / | EE160 | ELEKTRONIK | C910 | 2AHU114
442 | 温湿度变送器 | B | TMT-C907 | 213726000016DA |  | / | EE160 | ELEKTRONIK | C910 | 2AHU114
443 | 温湿度变送器 | B | TMT-C908 | 21381300206136 |  | / | EE160 | ELEKTRONIK | C910 | 2AHU114
444 | 温湿度变送器 | B | TMT-C909 | 21392600162D0 |  | / | EE160 | ELEKTRONIK | C910 | 2AHU114
445 | 温湿度变送器 | B | TMT-C910 | 21361300169365 |  | / | EE160 | ELEKTRONIK | C910 | 3AHU113
446 | 温湿度变送器 | B | TMT-C911 | 213726000066B4 |  | / | EE160 | ELEKTRONIK | C910 | 3AHU113
447 | 温湿度变送器 | B | TMT-C912 | 2138130020545C |  | / | EE160 | ELEKTRONIK | C910 | 3AHU113
448 | 温湿度变送器 | B | TMT-C913 | 21372600001538 |  | / | EE160 | ELEKTRONIK | C910 | 4AHU112
449 | 温湿度变送器 | B | TMT-C914 | 21372600003715 |  | / | EE160 | ELEKTRONIK | C910 | 4AHU112
450 | 温湿度变送器 | B | TMT-C915 | 21372600008357 |  | / | EE160 | ELEKTRONIK | C910 | 4AHU112
451 | 压力传感器 | B | FT-C9005 | 06KW5Y |  | / | MSX-W12-PA | Dwyer | C910 | 1AHU111
452 | 压力传感器 | B | FT-C9006 | 06JM47 |  | / | MSX-W12-PA | Dwyer | C910 | 2AHU114
453 | 压力传感器 | B | FT-C9007 | 06JM48 |  | / | MSX-W12-PA | Dwyer | C910 | 3AHU113
454 | 压力传感器 | B | FT-C9008 | 06JM41 |  | / | MSX-W12-PA | Dwyer | C910 | 4AHU112
455 | 风速变送器 | B | S-C9005 | 21421600023163 |  | / | EE650 | ELEKTRONIK | C915 | 1AHU104
456 | 风速变送器 | B | S-C9006 | 21421800022498 |  | / | EE650 | ELEKTRONIK | C915 | 2AHU103
457 | 风速变送器 | B | S-C9007 | 214218000209F4 |  | / | EE650 | ELEKTRONIK | C915 | 3AHU110
458 | 风速变送器 | B | S-C9008 | 2141800021593 |  | / | EE650 | ELEKTRONIK | C915 | 4AHU105
459 | 风速变送器 | B | S-C9009 | 2142180002186E |  | / | EE650 | ELEKTRONIK | C915 | 5AHU101
460 | 风速变送器 | B | S-C9010 | 2142180002172F |  | / | EE650 | ELEKTRONIK | C915 | 6AHU106
461 | 风速变送器 | B | S-C9011 | 21421800022624 |  | / | EE650 | ELEKTRONIK | C915 | 7AHU107
462 | 风速变送器 | B | S-C9012 | 21421800024891 |  | / | EE650 | ELEKTRONIK | C915 | 8AHU108
463 | 风速变送器 | B | S-C9013 | 2142180002277A |  | / | EE650 | ELEKTRONIK | C915 | 9AHU102
464 | 风速变送器 | B | S-C9014 | 214218000207EB |  | / | EE650 | ELEKTRONIK | C915 | AHU2109
465 | 微差压传感器 | B | FT-C9013 | 069PW8 |  | / | MS-111 | Dwyer | C915 | 1AHU104
466 | 微差压传感器 | B | FT-C9014 | 069PW9 |  | / | MS-111 | Dwyer | C915 | 1AHU104
467 | 微差压传感器 | B | FT-C9015 | 06DDMV |  | / | MS-111 | Dwyer | C915 | 1AHU104
468 | 微差压传感器 | B | FT-C9016 | 06DDJK |  | / | MS-111 | Dwyer | C915 | 2AHU103
469 | 微差压传感器 | B | FT-C9017 | 06DDJQ |  | / | MS-111 | Dwyer | C915 | 2AHU103
470 | 微差压传感器 | B | FT-C9018 | 06DDKN |  | / | MS-111 | Dwyer | C915 | 2AHU103
471 | 微差压传感器 | B | FT-C9019 | 06D6C5 |  | / | MS-111 | Dwyer | C915 | 3AHU110
472 | 微差压传感器 | B | FT-C9020 | 06DDKG |  | / | MS-111 | Dwyer | C915 | 3AHU110
473 | 微差压传感器 | B | FT-C9021 | 06DHPC |  | / | MS-111 | Dwyer | C915 | 3AHU110
474 | 微差压传感器 | B | FT-C9022 | 06D6BQ |  | / | MS-111 | Dwyer | C915 | 4AHU105
475 | 微差压传感器 | B | FT-C9023 | 06D6BV |  | / | MS-111 | Dwyer | C915 | 4AHU105
476 | 微差压传感器 | B | FT-C9024 | 06DDKP |  | / | MS-111 | Dwyer | C915 | 4AHU105
477 | 微差压传感器 | B | FT-C9025 | 06DDJY |  | / | MS-111 | Dwyer | C915 | 5AHU101
478 | 微差压传感器 | B | FT-C9026 | 06DDKF |  | / | MS-111 | Dwyer | C915 | 5AHU101
479 | 微差压传感器 | B | FT-C9027 | 06DDKI |  | / | MS-111 | Dwyer | C915 | 5AHU101
480 | 微差压传感器 | B | FT-C9028 | 06CTQB |  | / | MS-111 | Dwyer | C915 | 6AHU106
481 | 微差压传感器 | B | FT-C9029 | 06D6C8 |  | / | MS-111 | Dwyer | C915 | 6AHU106
482 | 微差压传感器 | B | FT-C9030 | 06DDJM |  | / | MS-111 | Dwyer | C915 | 6AHU106
483 | 微差压传感器 | B | FT-C9031 | 06CTQG |  | / | MS-111 | Dwyer | C915 | 7AHU107
484 | 微差压传感器 | B | FT-C9032 | 06CTTO |  | / | MS-111 | Dwyer | C915 | 7AHU107
485 | 微差压传感器 | B | FT-C9033 | 06DDKH |  | / | MS-111 | Dwyer | C915 | 7AHU107
486 | 微差压传感器 | B | FT-C9034 | 06CTQD |  | / | MS-111 | Dwyer | C915 | 8AHU108
487 | 微差压传感器 | B | FT-C9035 | 06D6C7 |  | / | MS-111 | Dwyer | C915 | 8AHU108
488 | 微差压传感器 | B | FT-C9036 | 06DDKD |  | / | MS-111 | Dwyer | C915 | 8AHU108
489 | 微差压传感器 | B | FT-C9037 | 06CTSY |  | / | MS-111 | Dwyer | C915 | 9AHU102
490 | 微差压传感器 | B | FT-C9038 | 06D6C4 |  | / | MS-111 | Dwyer | C915 | 9AHU102
491 | 微差压传感器 | B | FT-C9039 | 06DHMPP |  | / | MS-111 | Dwyer | C915 | 9AHU102
492 | 微差压传感器 | B | FT-C9040 | 069PX0 |  | / | MS-111 | Dwyer | C915 | AHU2109
493 | 微差压传感器 | B | FT-C9041 | 06CTST |  | / | MS-111 | Dwyer | C915 | AHU2109
494 | 微差压传感器 | B | FT-C9042 | 06DDKL |  | / | MS-111 | Dwyer | C915 | AHU2109
495 | 温湿度变送器 | B | TMT-C916 | 213726000040F8 |  | / | EE160 | ELEKTRONIK | C915 | 1AHU104
496 | 温湿度变送器 | B | TMT-C917 | 21372600004499 |  | / | EE160 | ELEKTRONIK | C915 | 1AHU104
497 | 温湿度变送器 | B | TMT-C918 | 21372600008209 |  | / | EE160 | ELEKTRONIK | C915 | 1AHU104
498 | 温湿度变送器 | B | TMT-C919 | 06KW5H |  | / | EE160 | ELEKTRONIK | C915 | 1AHU104-1
499 | 温湿度变送器 | B | TMT-C920 | 213726000026EA |  | / | EE160 | ELEKTRONIK | C915 | 2AHU103
500 | 温湿度变送器 | B | TMT-C921 | 21372600003374 |  | / | EE160 | ELEKTRONIK | C915 | 2AHU103
501 | 温湿度变送器 | B | TMT-C922 | 21381300204965 |  | / | EE160 | ELEKTRONIK | C915 | 2AHU103
502 | 温湿度变送器 | B | TMT-C923 | 06KW5N |  | / | EE160 | ELEKTRONIK | C915 | 2AHU103-1
503 | 温湿度变送器 | B | TMT-C924 | 213613001655F5 |  | / | EE160 | ELEKTRONIK | C915 | 3AHU110
504 | 温湿度变送器 | B | TMT-C925 | 213613001758A3 |  | / | EE160 | ELEKTRONIK | C915 | 3AHU110
505 | 温湿度变送器 | B | TMT-C926 | 21372600000740 |  | / | EE160 | ELEKTRONIK | C915 | 3AHU110
506 | 温湿度变送器 | B | TMT-C927 | 21372600006408 |  | / | EE160 | ELEKTRONIK | C915 | 4AHU105
507 | 温湿度变送器 | B | TMT-C928 | 21381300206557 |  | / | EE160 | ELEKTRONIK | C915 | 4AHU105
508 | 温湿度变送器 | B | TMT-C929 | 21381300209411 |  | / | EE160 | ELEKTRONIK | C915 | 4AHU105
509 | 温湿度变送器 | B | TMT-C930 | 21361300165328 |  | / | EE160 | ELEKTRONIK | C915 | 5AHU101
510 | 温湿度变送器 | B | TMT-C931 | 213813002107EA |  | / | EE160 | ELEKTRONIK | C915 | 5AHU101
511 | 温湿度变送器 | B | TMT-C932 | 2139260001115C |  | / | EE160 | ELEKTRONIK | C915 | 5AHU101
512 | 温湿度变送器 | B | TMT-C933 | 2136130017246E |  | / | EE160 | ELEKTRONIK | C915 | 6AHU106
513 | 温湿度变送器 | B | TMT-C934 | 213813002059A1 |  | / | EE160 | ELEKTRONIK | C915 | 6AHU106
514 | 温湿度变送器 | B | TMT-C935 | 213926000105F9 |  | / | EE160 | ELEKTRONIK | C915 | 6AHU106
515 | 温湿度变送器 | B | TMT-C936 | 213613001775CF |  | / | EE160 | ELEKTRONIK | C915 | 7AHU107
516 | 温湿度变送器 | B | TMT-C937 | 2137260000734F |  | / | EE160 | ELEKTRONIK | C915 | 7AHU107
517 | 温湿度变送器 | B | TMT-C938 | 213813002056E0 |  | / | EE160 | ELEKTRONIK | C915 | 7AHU107
518 | 温湿度变送器 | B | TMT-C939 | 21361300175061 |  | / | EE160 | ELEKTRONIK | C915 | 8AHU108
519 | 温湿度变送器 | B | TMT-C940 | 213813002053DF |  | / | EE160 | ELEKTRONIK | C915 | 8AHU108
520 | 温湿度变送器 | B | TMT-C941 | 213926000167EF |  | / | EE160 | ELEKTRONIK | C915 | 8AHU108
521 | 温湿度变送器 | B | TMT-C942 | 2058FF |  | / | EE160 | ELEKTRONIK | C915 | 9AHU102
522 | 温湿度变送器 | B | TMT-C943 | 213726000080B5 |  | / | EE160 | ELEKTRONIK | C915 | 9AHU102
523 | 温湿度变送器 | B | TMT-C944 | 21383002062D4 |  | / | EE160 | ELEKTRONIK | C915 | 9AHU102
524 | 温湿度变送器 | B | TMT-C945 | 06JM49 |  | / | EE160 | ELEKTRONIK | C915 | AHU2109
525 | 温湿度变送器 | B | TMT-C946 | 21361300171898 |  | / | EE160 | ELEKTRONIK | C915 | AHU2109
526 | 温湿度变送器 | B | TMT-C947 | 213613001767B7 |  | / | EE160 | ELEKTRONIK | C915 | AHU2109
527 | 温湿度变送器 | B | TMT-C948 | T31725 |  | / | EE160 | ELEKTRONIK | C915 | AHU2109
528 | 温湿度变送器 | B | TMT-C949 | T31725 |  | / | EE160 | ELEKTRONIK | C915 | AHU2109
529 | 压力传感器 | B | FT-C9011 | 06KW8H |  | / | MSX-W12-PA | Dwyer | C915 | 1AHU104
530 | 压力传感器 | B | FT-C9012 | 06KW8J |  | / | MSX-W12-PA | Dwyer | C915 | 2AHU103
531 | 压力传感器 | B | FT-C9013 | 06KW8G |  | / | MSX-W12-PA | Dwyer | C915 | 3AHU110
532 | 压力传感器 | B | FT-C9014 | 06KW5G |  | / | MSX-W12-PA | Dwyer | C915 | 3AHU110-1
533 | 压力传感器 | B | FT-C9015 | 06KW8Q |  | / | MSX-W12-PA | Dwyer | C915 | 4AHU105
534 | 压力传感器 | B | FT-C9016 | 06JM46 |  | / | MSX-W12-PA | Dwyer | C915 | 4AHU105-1
535 | 压力传感器 | B | FT-C9017 | 06KW5C |  | / | MSX-W12-PA | Dwyer | C915 | 5AHU101-1
536 | 压力传感器 | B | FT-C9018 | 06KW5J |  | / | MSX-W12-PA | Dwyer | C915 | 5AHU101-2
537 | 压力传感器 | B | FT-C9019 | 06KW8S |  | / | MSX-W12-PA | Dwyer | C915 | 6AHU106
538 | 压力传感器 | B | FT-C9020 | 06KW5K |  | / | MSX-W12-PA | Dwyer | C915 | 6AHU106-1
539 | 压力传感器 | B | FT-C9021 | 06JM44 |  | / | MSX-W12-PA | Dwyer | C915 | 7AHU107
540 | 压力传感器 | B | FT-C9022 | 06KW8K |  | / | MSX-W12-PA | Dwyer | C915 | 7AHU107
541 | 压力传感器 | B | FT-C9023 | 06KW8N |  | / | MSX-W12-PA | Dwyer | C915 | 8AHU108
542 | 压力传感器 | B | FT-C9024 | 06KW5D |  | / | MSX-W12-PA | Dwyer | C915 | 8AHU108-1
543 | 压力传感器 | B | FT-C9025 | 06KW8M |  | / | MSX-W12-PA | Dwyer | C915 | AHU2109
544 | 液位计 | B | D-C9011 |  | ±10mm | 0-980mm | JYB/FQ-B1 | 北京昆仑海岸 | 地下室
545 | 液位计 | B | D-C9012 |  | ±10mm | 0-980mm | JYB/FQ-B1 | 北京昆仑海岸 | 地下室
546 | 液位计 | B | D-C9013 |  | ±10mm | 0-980mm | JYB/FQ-B1 | 北京昆仑海岸 | 地下室
547 | 液位计 | B | D-C9014 |  | ±10mm | 0-980mm | JYB/FQ-B1 | 北京昆仑海岸 | 地下室
548 | 温度传感器 | B | WT-C9013 |  | 0.5%FS | 0-300℃ | JWB/PT100 | 北京昆仑海岸 | 地下室
549 | 温度传感器 | B | WT-C9014 |  | 0.5%FS | 0-300℃ | JWB/PT100 | 北京昆仑海岸 | 地下室
550 | 温度传感器 | B | WT-C9015 |  | 0.5%FS | 0-300℃ | JWB/PT100 | 北京昆仑海岸 | 地下室
551 | 温度传感器 | B | WT-C9016 |  | 0.5%FS | 0-300℃ | JWB/PT100 | 北京昆仑海岸 | 地下室
552 | 温度变送器 | B | WT-C9017 |  |  | 0-100℃ | WY-628 | 泰州万阳 | 地下室
553 | 液位开关 | B | D-C9015 |  |  |  | WY-626 | 泰州万阳 | 地下室
554 | 压力表 | B | F-C9153 |  | 2.5 |  |  | Brighty | 地下室
555 | 压力表 | B | F-C9154 |  | 2.5 |  |  | Brighty | 地下室
556 | 压力表 | B | F-C9155 |  | 2.5 |  |  | Brighty | 地下室
557 | 压力表 | B | F-C9156 |  | 2.5 |  |  | Brighty | 地下室
558 | 微差压表 | B | Y-J1001 | B11047735 |  | -60-60Pa | 2300-120Pa | MACROHELIC | 1106
559 | 微差压表 | B | Y-J1002 | B11047697 |  | -60-60Pa | 2300-120Pa | MACROHELIC | 1110
560 | 温湿度计 | B | S-J1001 |  |  | 0-100%RH，-20-40℃ | WS-A1 | 北京康威 | 1111
561 | 压力表 | B | F-J1005 |  | 1.6 | -0.1-0.5Mpa |  | 苏州庆丰仪表厂 | 1118 | 灭菌柜
562 | 压力表 | B | F-J1006 |  | 1.6 | 0-0.4Mpa |  | 苏州庆丰仪表厂 | 1118 | 灭菌柜
563 | 压力表 | B | F-J1007 |  | 1.6 | -0.1-0.5Mpa |  | 苏州庆丰仪表厂 | 1116 | 灭菌柜
564 | 压力表 | B | F-J1008 |  | 1.6 | 0-0.4Mpa |  | 苏州庆丰仪表厂 | 1116 | 灭菌柜
565 | 微差压表 | B | Y-J1003 | B11047731 |  | -60-60Pa | 2300-120Pa | MACROHELIC | 1201 | 1201门口
566 | 微差压表 | B | Y-J1004 | B11047756 |  | -60-60Pa | 2300-120Pa | MACROHELIC | 1207 | 1207门口
567 | 温湿度计 | B | S-J1002 |  |  | 0-100%RH，-20-40℃ | WS-A1 | 北京康威 | 1208 | 1208门口
568 | 微差压表 | B | Y-J1005 | B11049396 |  | -60-60Pa | 2300-120Pa | MACROHELIC | 1211 | 1211
569 | 压力表 | B | F-J1001 |  | 1.6 | -0.1-0.5Mpa |  | 苏州庆丰仪表厂 | 1215
570 | 压力表 | B | F-J1002 |  | 1.6 | 0-0.4Mpa |  | 苏州庆丰仪表厂 | 1215
571 | 水银温度计 | B | W-J1001 |  |  | -50-50℃ |  |  | 1215 | 冰箱内
572 | 电子秤 | B | D-J1001 | 036062 | Ⅲ | 1-300kg/50g | TCS-300 | 佰利德 | 1304
573 | 微差压表 | B | Y-J1006 | B11049403 |  | -60-60Pa | 2300-120Pa | MACROHELIC | 1306
574 | 温湿度计 | B | S-J1003 |  |  | 0-100%RH，-20-40℃ | WS-A1 | 北京康威 | 1310
575 | 微差压表 | B | Y-J1007 |  |  | -60-60Pa | 2300-120Pa | MACROHELIC | 1314
576 | 微差压表 | B | Y-J1008 | B11041359 |  | -60-60Pa | 2300-120Pa | MACROHELIC | 3101
577 | 微差压表 | B | Y-J1009 | B11047698 |  | -60-60Pa | 2300-120Pa | MACROHELIC | 3106 | 3106门口
578 | 压差表 | C | Y-K1001 |  |  | 0-250Pa | 2000-250Pa | MACROHELIC | 3108
579 | 压差表 | C | Y-K1002 |  |  | 0-250Pa | 2000-250Pa | MACROHELIC | 3108
580 | 压差表 | C | Y-K1003 |  |  | 0-250Pa | 2000-250Pa | MACROHELIC | 3108
581 | 压差表 | C | Y-K1004 |  |  | 0-250Pa | 2000-250Pa | MACROHELIC | 3108
582 | 压差表 | C | Y-K1005 |  |  | 0-250Pa | 2000-250Pa | MACROHELIC | 3108
583 | 压差表 | C | Y-K1006 |  |  | 0-250Pa | 2000-250Pa | MACROHELIC | 3108
584 | 压差表 | C | Y-K1007 |  |  | 0-250Pa | 2000-250Pa | MACROHELIC | 3108
585 | 压差表 | C | Y-K1008 |  |  | 0-250Pa | 2000-250Pa | MACROHELIC | 3108
586 | 压差表 | C | Y-K1009 |  |  | 0-250Pa | 2000-250Pa | MACROHELIC | 3108
587 | 压差表 | C | Y-K1010 |  |  | 0-250Pa | 2000-250Pa | MACROHELIC | 3108
588 | 微差压表 | B | Y-J1010 | B11047690 |  | -60-60Pa | 2300-120Pa | MACROHELIC | 1116
589 | 微差压表 | B | Y-J1011 | B11047690 |  | -60-60Pa | 2300-120Pa | MACROHELIC | 1104
590 | 微差压表 | B | Y-K1011 | W34PBB |  | -60-60Pa | 2300-120Pa | MACROHELIC | 3108 | 3108门口
591 | 温湿度计 | B | S-K1001 |  |  | 0-100%RH，-20-40℃ | WS-A1 | 北京康威 | 3108 | 3108门口
592 | 压差表 | C | Y-K1012 |  |  | 0-250Pa | 2000-250Pa | MACROHELIC | 3109
593 | 压差表 | C | Y-K1013 |  |  | 0-250Pa | 2000-250Pa | MACROHELIC | 3109
594 | 压差表 | C | Y-K1014 |  |  | 0-250Pa | 2000-250Pa | MACROHELIC | 3109
595 | 压差表 | C | Y-K1015 |  |  | 0-250Pa | 2000-250Pa | MACROHELIC | 3109
596 | 压差表 | C | Y-K1016 |  |  | 0-250Pa | 2000-250Pa | MACROHELIC | 3109
597 | 压差表 | C | Y-K1017 |  |  | 0-250Pa | 2000-250Pa | MACROHELIC | 3109
598 | 压差表 | C | Y-K1018 |  |  | 0-250Pa | 2000-250Pa | MACROHELIC | 3109
599 | 压差表 | C | Y-K1019 |  |  | 0-250Pa | 2000-250Pa | MACROHELIC | 3109
600 | 压差表 | C | Y-K1020 |  |  | 0-250Pa | 2000-250Pa | MACROHELIC | 3109
601 | 生物安全柜 | B | K-K1001 |  |  |  | HFsafe-1200 | 上海力申 | 3110 | A-QC-0403-3040
602 | 压差表 | C | Y-K1021 |  |  | 0-250Pa | 2000-250Pa | MACROHELIC | 3112
603 | 压差表 | C | Y-K1022 |  |  | 0-250Pa | 2000-250Pa | MACROHELIC | 3112
604 | 压差表 | C | Y-K1023 |  |  | 0-250Pa | 2000-250Pa | MACROHELIC | 3112
605 | 压差表 | C | Y-K1024 |  |  | 0-250Pa | 2000-250Pa | MACROHELIC | 3112
606 | 微差压表 | B | Y-K1025 | 1112803 |  | -60-60Pa | 2000-120Pa | Dweyda | 3113 | 3113门口
607 | 压力表 | B | F-K1000 |  | 1.6 | -0.1-0.5Mpa |  | 苏州庆丰仪表厂 | 3115
608 | 压力表 | B | F-K1001 |  | 1.6 | 0-0.4Mpa |  | 苏州庆丰仪表厂 | 3115
609 | 压力表 | B | F-K1002 |  | 1.6 | -0.1-0.5Mpa |  | 苏州庆丰仪表厂 | 3118
610 | 压力表 | B | F-K1003 |  | 1.6 | 0-0.4Mpa |  | 苏州庆丰仪表厂 | 3118
611 | 压力表 | B | F-K1004 |  | 2.5 | 0-1.0Mpa |  | 苏州庆丰仪表厂 | 3118
612 | 压力表 | B | F-K1005 |  | 2.5 | 0-1.0Mpa |  | 苏州庆丰仪表厂 | 3118
613 | 压力表 | B | F-K1006 |  | 1.6 | -0.1-0.5Mpa |  | 苏州庆丰仪表厂 | 3118
614 | 压力表 | B | F-K1007 |  | 1.6 | 0-0.4Mpa |  | 苏州庆丰仪表厂 | 3118
615 | 压力表 | B | F-K1008 |  | 2.5 | 0-1.0Mpa |  | 苏州庆丰仪表厂 | 3118
616 | 压力表 | B | F-K1009 |  | 2.5 | 0-1.0Mpa |  | 苏州庆丰仪表厂 | 3118
617 | 压差表 | B | Y-K1026 | D2022040665 |  | 0-500Pa | D2000-500Pa | Duwei | 3118
618 | 微差压表 | B | Y-K1027 | B11047700 |  | -60-60Pa | 2300-120Pa | MACROHELIC | 3119
619 | 压差表 | B | Y-K1028 | D2022040759 |  | 0-500Pa | D2000-500Pa | Duwei | 3120
620 | 孵化机 | B | G-K1001 |  |  |  |  | 北京云峰 | 3122
621 | 孵化机 | B | G-K1002 |  |  |  |  | 北京云峰 | 3122
622 | 微差压表 | B | Y-K1029 | R0503315597 |  | 0-60Pa | 2000-60Pa | MAGNEHELIC | 3201
623 | 微差压表 | B | Y-K1058 | B11047703 |  | -60-60Pa | 2300-120Pa | MACROHELIC | 3206
624 | 微差压表 | B | Y-K1030 | B11030467 |  | 0-60Pa | 2000-60Pa | MACROHELIC | 3207
625 | 微差压表 | B | Y-K1031 | B11013518 |  | 0-60Pa | 2000-60Pa | MACROHELIC | 3207
626 | 微差压表 | B | Y-K1032 | 1068883 |  | -60-60Pa | 2000-120Pa | Dweyda | 3209
627 | 温湿度计 | B | S-K1002 |  |  | 0-100%RH，-20-40℃ | WS-A1 | 北京康威 | 3210 | 3210门口
628 | 压差表 | C | Y-K1033 |  |  | 0-250Pa | 2000-250Pa | MACROHELIC | 3210
629 | 压差表 | C | Y-K1034 |  |  | 0-250Pa | 2000-250Pa | MACROHELIC | 3210
630 | 压差表 | C | Y-K1035 |  |  | 0-250Pa | 2000-250Pa | MACROHELIC | 3210
631 | 微差压表 | B | Y-K1036 | B11049455 |  | -60-60Pa | 2000-120Pa | MACROHELIC | 3211 | 3211门口
632 | 压差表 | C | Y-K1037 |  |  | 0-250Pa | 2000-250Pa | MACROHELIC | 3211
633 | 压差表 | C | Y-K1038 |  |  | 0-250Pa | 2000-250Pa | MACROHELIC | 3211
634 | 压差表 | C | Y-K1039 |  |  | 0-250Pa | 2000-250Pa | MACROHELIC | 3211
635 | 压差表 | C | Y-K1040 |  |  | 0-250Pa | 2000-250Pa | MACROHELIC | 3211
636 | 压差表 | C | Y-K1041 |  |  | 0-250Pa | 2000-250Pa | MACROHELIC | 3211
637 | 压差表 | C | Y-K1042 |  |  | 0-250Pa | 2000-250Pa | MACROHELIC | 3211
638 | 压差表 | C | Y-K1043 |  |  | 0-250Pa | 2000-250Pa | MACROHELIC | 3211
639 | 压差表 | C | Y-K1044 |  |  | 0-250Pa | 2000-250Pa | MACROHELIC | 3211
640 | 压差表 | C | Y-K1045 |  |  | 0-250Pa | 2000-250Pa | MACROHELIC | 3211
641 | 压差表 | C | Y-K1046 |  |  | 0-250Pa | 2000-250Pa | MACROHELIC | 3211
642 | 压差表 | C | Y-K1047 |  |  | 0-250Pa | 2000-250Pa | MACROHELIC | 3212
643 | 压差表 | C | Y-K1048 |  |  | 0-250Pa | 2000-250Pa | MACROHELIC | 3212
644 | 压差表 | C | Y-K1049 |  |  | 0-250Pa | 2000-250Pa | MACROHELIC | 3212
645 | 压差表 | C | Y-K1050 |  |  | 0-250Pa | 2000-250Pa | MACROHELIC | 3212
646 | 压差表 | C | Y-K1051 |  |  | 0-250Pa | 2000-250Pa | MACROHELIC | 3212
647 | 压差表 | C | Y-K1052 |  |  | 0-250Pa | 2000-250Pa | MACROHELIC | 3212
648 | 压差表 | C | Y-K1053 |  |  | 0-250Pa | 2000-250Pa | MACROHELIC | 3212
649 | 压差表 | C | Y-K1054 |  |  | 0-250Pa | 2000-250Pa | MACROHELIC | 3212
650 | 压差表 | C | Y-K1055 |  |  | 0-250Pa | 2000-250Pa | MACROHELIC | 3214
651 | 压差表 | C | Y-K1056 |  |  | 0-250Pa | 2000-250Pa | MACROHELIC | 3214
652 | 压差表 | C | Y-K1057 |  |  | 0-250Pa | 2000-250Pa | MACROHELIC | 3214
653 | 压力表 | B | F-K1010 |  | 1.6 | -0.1-0.5Mpa |  | 苏州庆丰仪表厂 | 3216
654 | 压力表 | B | F-K1011 |  | 1.6 | 0-0.4Mpa |  | 苏州庆丰仪表厂 | 3216
655 | 温湿度计 | B | S-K1003 |  |  | 0-100%RH，-20-40℃ | WS-A1 | 北京康威 | 3216
656 | 微差压变送器 | B | PdT-H101 | 010042 | ±1%FS | 0-125Pa | DM-2300 | Dwyer | H102 | H108门口
657 | 微差压表 | B | Y-H1001 | D2022040972 |  | 0-500Pa | D2000-500 | Duwei | H102 | 传递窗
658 | 微差压表 | B | Y-H1002 | D2022040940 |  | 0-500Pa | D2000-500 | Duwei | H102 | 传递窗
659 | 水银温度计 | B | W-H1001 |  |  | 0-100℃ |  |  | H103 | A-QC-0402-1003内
660 | 冰箱 | B | A-H1001 |  |  |  | DW-4DL262 | 海尔 | H103 | A-QC-0402-1003
661 | 冰箱 | B | A-H1002 |  |  |  | YCD-FL289 | 中科美菱 | H103 | A-QC-0402-1004
662 | 医用离心机 | B | C-H1001 | 7201-C18120308 |  |  | Centrifuge-V | 赛欧飞世尔 | H104 | A-QC-0402-1012
663 | 电子天平 | B | D-H1001 | 46557 |  | 200g | LT201 | 常熟天量 | H104 | A-QC-0402-1010
664 | 移液器 | B | I-H1002 | 466669A |  | 20-200ul |  | eppenclorf | H104
665 | 移液器 | B | I-H1003 | 466730A |  | 20-200ul |  | eppenclorf | H104
666 | 移液器 | B | I-H1004 | 356917A |  | 100-1000ul |  | eppenclorf | H104
667 | 移液器 | B | I-H1005 | K28113F |  | 10-100ul |  | eppenclorf | H104
668 | 移液器 | B | I-H1013 | R06630M |  | 2-20ul |  | eppenclorf | H104
669 | 移液器 | B | I-H1014 | G14845M |  | 10-100ul |  | eppenclorf | H104
670 | 激光粒子分析仪 | B | T-H1001 |  |  |  | Winner2000ZDF | 济南微纳颗粒 | H104 | A-QC-0402-1005
671 | 电导率仪 | B | T-H1002 | 050808 |  |  | DDS-307 | 上海精密 | H104 | A-QC-0402-1006
672 | PH计 | B | T-H1003 | C132314430 |  | 0-12 | S210 | 梅特勒-托利多 | H104 | A-QC-0402-1008
673 | 智能生化培养箱 | B | Z-H1001 | 50606 |  |  | SP250A | 南京红龙 | H104 | A-QC-0402-1015
674 | 托盘天平 | B | D-H1002 | 1105 |  | 0-500g | TZZT | 泰州中秦 | H104
675 | 电热恒温热水浴 | B | G-H1001 |  |  |  | DK-S24 | 上海精宏 | H104
676 | 粘度计 | B | C-H1002 | 1107N11 |  |  | NDJ-5S | 上海尼润 | H104 | A-QC-0402-1009
677 | 移液器 | B | I-H1006 | 7650 |  | 1-5mL |  | Finnpipette | H104
678 | 电子天平 | B | D-H1003 | 16337404 |  | 220g | BS2243 | 赛多利斯 | H105 | A-QC-0402-1021
679 | 温湿度计 | B | S-H1001 | 02240130 |  | 0-100%RH，-20-40℃ | WS-A1 | 北京康威 | H105
680 | 可见光分光度计 | B | T-H1004 | AC2009001 |  |  | V-5000 | 上海元析 | H105 | A-QC-0402-1023
681 | 紫外可见光光分度计 | B | T-H1005 | H0505016 |  |  | WFZ UV-2000 | 上海尤尼柯 | H105 | A-QC-0402-1020
682 | 生物安全柜 | B | K-H1001 | 1211BSJB1243 |  |  | HFsafe-1200 | Heal Force | H105 | A-QC-0402-1019
683 | 高温电炉 | B | L-H1001 | 005101 |  |  | SX2-4-10 | 上海博迅 | H106 | A-QC-0402-1025
684 | 真空干燥箱 | B | G-H1002 | 505261 |  |  | DZF-6020 | 上海一恒 | H106 | A-QC-0402-1026
685 | 电热鼓风干燥箱 | B | G-H1003 | 12101 |  |  | GZX-9140MBE |  | H106 | A-QC-0402-1024
686 | 动态试管检测仪 | B | G-H1004 | LKL064-03-014 |  |  | LKL064-03 | 英国莱伯金耐特有限公司 | H107 | A-QC-0402-1029
687 | 酶标仪 | B | T-H1006 | 357-708698 |  |  | Muliskan FC | 赛默飞世尔 | H107
688 | 微差压变送器 | B | PdT-H102 | 010029 | ±1%FS | 0-125Pa | DM-2300 | Dwyer | H109
689 | 微差压表 | B | Y-H1003 | D2022061373 |  | 0-500Pa | D2000-500 | Duwei | H110 | 传递窗
690 | 微差压变送器 | B | PdT-H103 | 010353 | ±1%FS | 0-125Pa | DM-2300 | Dwyer | H111
691 | 台式高速离心机 | B | C-H1003 |  |  |  | TL-18M | 上海离心机械研究所 | H112 | A-QC-0402-1036
692 | 移液器 | B | I-H1007 | J13720F |  | 2-20ul |  | eppenclorf | H112 |  | 证书出厂号I-G005
693 | 移液器 | B | I-H1010 | CN52876 |  | 2-20ul |  | PIPETman | H112
694 | 移液器 | B | I-H1011 | CL59761 |  | 200ul |  | PIPETman | H112 |  | 证书出厂号I-G006
695 | 移液器 | B | I-H1012 | CL59762 |  | 200ul |  | PIPETman | H112 |  | 证书出厂号I-G029
696 | 移液器 | B | I-H1015 | Y77650 |  | 1-5mL |  |  | H112
697 | 微差压表 | B | Y-H1004 | D2022040694 |  | 0-500Pa | D2000-500 | Duwei | H112 | 传递窗
698 | 微差压变送器 | B | PdT-H104 | 010437 | ±1%FS | 0-125Pa | DM-2300 | Dwyer | H113
699 | PCR仪 | B | T-H1007 | 275006028 |  |  | 7500 | ABI | H114 | A-QC-0402-1039
700 | PCR仪 | B | T-H1008 | 272S9082584 |  |  | 2720 | ABI | H114 | A-QC-0402-1040
701 | 微差压变送器 | B | PdT-H105 | 009972 | ±1%FS | 0-125Pa | DM-2300 | Dwyer | H115
702 | 电泳仪 | B | T-H1009 | A-208148.3J26 |  |  | EPS-300 | 上海天能 | H116 | A-QC-0402-1046
703 | 电泳仪 | B | T-H1010 |  |  |  | DDY-8C | 北京六一 | H116 | A-QC-0402-1042
704 | 微差压表 | B | Y-H1005 | D2022040748 |  | 0-500Pa | D2000-500 | Duwei | H116 | 传递窗
705 | 压力表 | B | F-H1001 | 20221015060 |  | -0.1-0.5MPa |  | 无锡西纳德 | H117 | 灭菌柜
706 | 压力表 | B | F-H1002 | 20220617086 |  | 0-0.6Mpa |  | 无锡西纳德 | H117 | 灭菌柜
707 | 微差压变送器 | B | PdT-H201 | 010325 | ±1%FS | 0-125Pa | DM-2300 | Dwyer | H201
708 | 微差压变送器 | B | PdT-H202 | 009916 | ±1%FS | 0-125Pa | DM-2300 | Dwyer | H202
709 | 微差压变送器 | B | PdT-H203 | 009986 | ±1%FS | 0-125Pa | DM-2300 | Dwyer | H204 | H224
710 | 微差压变送器 | B | PdT-H204 | 010381 | ±1%FS | 0-125Pa | DM-2300 | Dwyer | H204 | H221
711 | 微差压变送器 | B | PdT-H205 | 009958 | ±1%FS | 0-125Pa | DM-2300 | Dwyer | H204 | H206
712 | 微差压变送器 | B | PdT-H206 | 009930 | ±1%FS | 0-125Pa | DM-2300 | Dwyer | H204 | H218
713 | 微差压变送器 | B | PdT-H207 | 010297 | ±1%FS | 0-125Pa | DM-2300 | Dwyer | H204 | H215
714 | 微差压变送器 | B | PdT-H208 | 010395 | ±1%FS | 0-125Pa | DM-2300 | Dwyer | H204 | H212
715 | 水银温度计 | B | W-H2001 |  |  | -30-20℃ |  |  | H205 | 海尔冰箱内
716 | 水银温度计 | B | W-H2002 |  |  | -50-50℃ |  |  | H205 | 海尔冰箱内
717 | 水银温度计 | B | W-H2003 |  |  | -30-20℃ |  |  | H205 | 海尔冰箱内
718 | 水银温度计 | B | W-H2004 |  |  | -50-50℃ |  |  | H205
719 | 冰箱 | B | A-H2001 | 12020142 |  |  | MDF-U5412 | SANYO | H205 | A-QC-0402-2004 | 低温冰箱
720 | 冰箱 | B | A-H2002 | 40810339 |  |  | MDF-U5411 | SANYO | H205 | A-QC-0402-2007 | 低温冰箱
721 | 冰箱 | B | A-H2003 | 38412004 |  |  | MDF-382E | SANYO | H205 | A-QC-0402-2003 | 超低温冰箱
722 | 冰箱 | B | A-H2004 | BE02QOB0100BF57N6UUX |  |  | DW-4DL262 | 海尔 | H205 | A-QC-0402-2008 | 低温保存箱
723 | 冰箱 | B | A-H2005 |  |  |  | BCD-539WT | 海尔 | H205 | A-QC-0402-2006
724 | 冰箱 | B | A-H2008 |  |  | 2-8℃ | BD-192WGHS9B8 | 海尔 | H205
725 | 冰箱 | B | A-H2009 |  |  | -20℃ | BD-192WGHS9B8 | 海尔 | H205
726 | 温湿度变送器 | B | TMT-H201 | 224426000459F5 |  | （-10～50）℃（0～100）%RH | EE160 | E+E | H205
727 | 温湿度变送器 | B | TMT-H202 | 22411300096447 |  | （-10～50）℃（0～100）%RH | EE160 | E+E | H206
728 | 智能生化培养箱 | B | Z-H2013 |  |  |  | LRH-250 | 上海一恒 | H206 | A-QC-0402-2036
729 | 智能生化培养箱 | B | Z-H2014 | 50605 |  |  | SP250A | 南京红龙 | H206 | A-QC-0402-2039
730 | 微差压变送器 | B | PdT-H209 |  | ±1%FS | 0-125Pa | DM-2300 | Dwyer | H204
731 | 微差压变送器 | B | PdT-H210 | 009944 | ±1%FS | 0-125Pa | DM-2300 | Dwyer | H207
732 | 智能生化培养箱 | B | Z-H2001 | 120202314 |  |  | LRH-250 | 上海一恒 | H208 | A-QC-0402-2011
733 | 智能生化培养箱 | B | Z-H2002 | 130407221 |  |  | LRH-250 | 上海一恒 | H208 | A-QC-0402-2012
734 | 智能生化培养箱 | B | Z-H2003 | 130407225 |  |  | LRH-250 | 上海一恒 | H208 | A-QC-0402-2013
735 | 智能生化培养箱 | B | Z-H2004 | 120203163 |  |  | LRH-250 | 上海一恒 | H208 | A-QC-0402-2015
736 | 生物安全柜 | B | K-H1001 | 2210038 |  |  | BSC-1360ⅡA2 | 北京东联哈尔 | H208 | A-QC-0402-2016
737 | 生物安全柜 | B | K-H1002 |  |  |  | HFsafe-1200 | 上海力申 | H208 | A-QC-0402-2014
738 | 温湿度变送器 | B | TMT-H203 | 22422600029006 |  | （-10～50）℃（0～100）%RH | EE160 | E+E | H208
739 | 智能生化培养箱 | B | Z-H2005 | 211157994 |  |  | LRH-250 | 上海一恒 | H210 | H220
740 | 生物安全柜 | B | K-H1003 |  |  |  | HFsafe-1200 | 上海力申 | H210
741 | 压力表 |  | F-H2003 |  | 2.5 | -0.1-0.3MPa |  | 南京高硕 | H210 | 灭菌锅
742 | 压力表 | B | F-H2001 | 20220617126 |  | 0-0.6Mpa |  | 无锡西纳德 | H211 | 灭菌柜
743 | 压力表 | B | F-H2002 | 20221015044 |  | -0.1-0.5MPa |  | 无锡西纳德 | H211 | 灭菌柜
744 | CO2培养箱 | B | Z-H2006 | 0405K025KE |  |  | HF-90 | 上海力申 | H213 | A-QC-0402-2017
745 | 智能生化培养箱 | B | Z-H2007 | 120202300 |  |  | LRH-250 | 上海一恒 | H213 | A-QC-0402-2020
746 | 生物安全柜 | B | K-H1004 |  |  |  | HFsafe-1200 | 上海力申 | H213 | A-QC-0402-2018
747 | 温湿度变送器 | B | TMT-H204 | 224213000099D9 |  | （-10～50）℃（0～100）%RH | EE160 | E+E | H213
748 | 智能生化培养箱 | B | Z-H2008 | 130407211 |  |  | LRH-250 | 上海一恒 | H214 | A-QC-0402-2022
749 | 移液器 | B | I-H2004 | G25589K |  | 20-200ul |  | eppenclorf | H214
750 | 生物安全柜 | B | K-H1005 |  |  |  | HFsafe-1200 | 上海力申 | H214 | A-QC-0402-2021
751 | 温湿度变送器 | B | TMT-H205 | 22411300092522 |  | （-10～50）℃（0～100）%RH | EE160 | E+E | H214
752 | CO2培养箱 | B | Z-H2009 | 0811K176KE |  |  | HF-90 | 上海力申 | H216 | A-QC-0402-2023
753 | 移液器 | B | I-H2006 | L16034B |  | 0.5-5ml |  | eppenclorf | H216
754 | 移液器 | B | I-H2007 | R31680G |  | 20-200ul |  | eppenclorf | H216
755 | 移液器 | B | I-H2008 | L24848G |  | 100-1000ul |  | eppenclorf | H216
756 | 移液器 | B | I-H2009 | J39782H |  | 100-1000ul |  | eppenclorf | H216
757 | 8道移液器 | B | I-H2010 | K29891K |  | 30-300ul |  | eppenclorf | H216
758 | 8道移液器 | B | I-H2011 | N52037G |  | 30-300ul |  | eppenclorf | H216
759 | 8道移液器 | B | I-H2012 | K27990F |  | 10-100ul |  | eppenclorf | H216
760 | 生物安全柜 | B | K-H1006 | 2210045 |  |  | BSC-1360ⅡA2 | 北京东联哈尔 | H216 | A-QC-0402-2025
761 | 温湿度变送器 | B | TMT-H206 | 2242260003451B |  | （-10～50）℃（0～100）%RH | EE160 | E+E | H216
762 | CO2培养箱 | B | Z-H2010 |  |  |  | HF-90 | 上海力申 | H217 | A-QC-0402-2026
763 | 移液器 | B | I-H2013 | H52774I |  | 0.5-5ml |  | eppenclorf | H217
764 | 移液器 | B | I-H2014 | K36078H |  | 20-200ul |  | eppenclorf | H217
765 | 移液器 | B | I-H1001 | R39013J |  | 0.5-5ml |  | eppenclorf | H217
766 | 离心机 | B | C-H2001 | 42978842 |  |  |  | Thermo
767 | 电热恒温水浴 | B | G-H2001 | 003 |  |  | HWSY21-KP4 | 北京长风 | H217 | A-QC-0402-2029
768 | 生物安全柜 | B | K-H1007 | 2210039 |  |  | BSC-1360ⅡA2 | 北京东联哈尔 | H217 | A-QC-0402-2028
769 | 温湿度变送器 | B | TMT-H207 | 224213000092F9 |  | （-10～50）℃（0～100）%RH | EE160 | E+E | H217
770 | 移液器 | B | I-H2015 | M41396G |  | 0.5-5ml |  | eppenclorf | H219 |  | i-g003
771 | 移液器 | B | I-H2016 | 470318A |  | 20-200ul |  | eppenclorf | H104 |  | 证书出厂号I-G010
772 | 移液器 | B | I-H2017 | K29756B |  | 100-1000ul |  | eppenclorf | H112 |  | 证书出厂号I-G018
773 | 移液器 | B | I-H1008 | L22864F |  | 20-200ul |  | eppenclorf | H219
774 | 移液器 | B | I-H2018 | P37760K |  | 10-100ul |  | eppenclorf | H219
775 | 移液器 | B | I-H1009 | L24885G |  | 100-1000ul |  | eppenclorf | H219
776 | 智能生化培养箱 | B | Z-H2011 | 211157981 |  |  | LRH-250 | 上海一恒 | H219 | A-QC-0402-2031
777 | 智能生化培养箱 | B | Z-H2016 |  |  |  | LRH-250SCG | 裴泰 | H219
778 | 生物安全柜 | B | K-H1008 |  |  |  | HFsafe-1200 | 上海力申 | H219 | A-QC-0402-2030
779 | 温湿度变送器 | B | TMT-H208 | 224226000315E4 |  | （-10～50）℃（0～100）%RH | EE160 | E+E | H219
780 | 生物安全柜 | B | K-H1009 |  |  |  | HFsafe-1200 | 上海力申 | H220 | A-QC-0402-2032
781 | 智能生化培养箱 | B | Z-H2017 |  |  |  | LRH-250SCG | 裴泰
782 | 移液器 | B | I-H2001 | M41511G |  | 0.5-5ml |  | eppenclorf | H217
783 | 移液器 | B | I-H2002 | R31635G |  | 20-200ul |  | eppenclorf | H217
784 | 移液器 | B | I-H2003 | L21439K |  | 100-1000ul |  | eppenclorf | H217
785 | 移液器 | B | I-H2005 | L21202K |  | 100-1000ul |  | eppenclorf | H217
786 | 移液器 | B |  | N48496H |  | 10-100ul |  | eppenclorf | H217
787 | 8道移液器 | B | I-H2019 | G29753I |  | 10-100ul |  | eppenclorf | H222
788 | 8道移液器 | B | I-H2020 | L57835G |  | 10-100ul |  | eppenclorf | H222
789 | 智能生化培养箱 | B | Z-H2012 | 807464 |  |  | LRH-250 | 上海一恒 | H222 | A-QC-0402-2034
790 | 智能生化培养箱 | B | Z-H2015 |  |  |  | LRH250FG | 裴泰 | H222
791 | 智能生化培养箱 | B | Z-H2013 |  |  |  | LRH-250 | 上海一恒 | H222 | A-QC-0402-2036
792 | 生物安全柜 | B | K-H1010 |  |  |  | HFsafe-1200 | 上海力申 | H222 | A-QC-0402-2035
793 | 温湿度变送器 | B | TMT-H209 | 22422600029158 |  | （-10～50）℃（0～100）%RH | EE160 | E+E | H222
794 | 智能生化培养箱 | B | Z-H2014 | 50605 |  |  | SP250A | 南京红龙 | H223 | A-QC-0402-2039
795 | 生物安全柜 | B | K-H1011 |  |  |  | HFsafe-1200 | 上海力申 | H223 | A-QC-0402-2038
796 | 温湿度变送器 | B | TMT-H210 | 22421300009887 |  | （-10～50）℃（0～100）%RH | EE160 | E+E | H223
797 | 温湿度计 | B | S-H2001 | 9013 |  | -30-50℃ 20-100%RH |  | 得力 | H224
798 | 冰箱 | B | A-H2006 | 40810568 |  | -70℃ | MDF-382E | SANYO | H224 | A-QC-0402-2040
799 | 冰箱 | B | A-H2007 | 1880081 |  | -70℃ | MDF-382E（CN) | Panasonic | H224 | A-QC-0402-2041
800 | 冰箱 |  | A-H2011 | 40810278 |  | -70℃ | MDF-382E | SANYO | H224
801 | 温湿度变送器 | B | TMT-H211 | 224226000302A3 |  | （-10～50）℃（0～100）%RH | EE160 | E+E | H224
802 | 恒温磁力搅拌器 | B |  | 44622 |  |  | 03-2 | 上海梅颖浦仪器仪表 |  | 无
803 | 离心机 | B |  | 40990583 |  |  | FRESCO17 | 上海离心机械研究所 |  | 无
804 | 数显恒温水浴锅 | B |  | 1029 |  |  | HH-3A | 国华 |  | 无
805 | 酶标仪 | B | T-H1011 | 45532 |  |  | ELx808IU-SN | 赛默飞世尔 |  |  | 内毒素检测及其他ELISA试剂盒使用。测试剂终点显色法对反应温度条件要求严格。 波长340-900nm；滤光片340nm、405nm、450nm、490nm、630nm；+5℃~50℃，±0.5℃；鲎试剂检测限0.001EU/ml；r≥0.99，CV≤5%
806 | 刻度吸管 | B | H-H1001 | 001 |  | 0-5mL |  | BOMEX |  | H104
807 | 刻度吸管 | B | H-H1002 | 002 |  | 0-5mL |  | BOMEX |  | H104
808 | 刻度吸管 | B | H-H1003 | 003 |  | 0-5mL |  | BOMEX |  | H104
809 | 刻度吸管 | B | H-H1004 | 004 |  | 0-5mL |  | BOMEX |  | H104
810 | 刻度吸管 | B | H-H1005 | 005 |  | 0-5mL |  | BOMEX |  | H104
811 | 刻度吸管 | B | H-H1006 | 006 |  | 0-5mL |  | BOMEX |  | H104
812 | 刻度吸管 | B | H-H1007 | 007 |  | 0-5mL |  | BOMEX |  | H104
813 | 刻度吸管 | B | H-H1008 | 008 |  | 0-5mL |  | BOMEX |  | H104
814 | 刻度吸管 | B | H-H1009 | 009 |  | 0-5mL |  | BOMEX |  | H104
815 | 刻度吸管 | B | H-H1010 | 010 |  | 0-5mL |  | BOMEX |  | H104
816 | 刻度吸管 | B | H-H1011 | 011 |  | 0-2mL |  | BOMEX |  | H104
817 | 刻度吸管 | B | H-H1012 | 012 |  | 0-2mL |  | BOMEX |  | H104
818 | 刻度吸管 | B | H-H1013 | 013 |  | 0-2mL |  | BOMEX |  | H104
819 | 刻度吸管 | B | H-H1014 | 014 |  | 0-2mL |  | BOMEX |  | H104
820 | 刻度吸管 | B | H-H1015 | 015 |  | 0-2mL |  | BOMEX |  | H104
821 | 刻度吸管 | B | H-H1016 | 016 |  | 0-2mL |  | BOMEX |  | H104
822 | 刻度吸管 | B | H-H1017 | 017 |  | 0-2mL |  | BOMEX |  | H104
823 | 刻度吸管 | B | H-H1018 | 018 |  | 0-2mL |  | BOMEX |  | H104
824 | 刻度吸管 | B | H-H1019 | 019 |  | 0-2mL |  | BOMEX |  | H104
825 | 刻度吸管 | B | H-H1020 | 020 |  | 0-2mL |  | BOMEX |  | H104
826 | 气体检测（氧气） | B | B-D1001 | 20060151 | 5%FS | 0-25%VOL 低限19.5%VOL 高限23.5%VOL | ASD5300C | 沈阳安仕德 | D104 | 西墙下方
827 | 压力表 | B | F-D1003 |  | 1.6 | 0-0.6MPa | YTPN-100Z | BRIGHTY | D104 | 氧气
828 | 压力表 | B | F-D1004 | R2004FJT22 | 1.6 | 0-0.6MPa | YTPN-100Z | BRIGHTY | D104 | 二氧化碳进管道
829 | 压力表 | B | F-D1005 | R2004FJT17 | 1.6 | 0-0.6MPa | YTPN-100Z | BRIGHTY | D104 | 二氧化碳出管道
830 | 压力表 | B | F-D1006 | R2004FJT04 | 1.6 | 0-0.6MPa | YTPN-100Z | BRIGHTY | D104 | 二氧化碳进过滤器
831 | 压力表 | B | F-D1007 | R2004FJT20 | 1.6 | 0-0.6MPa | YTPN-100Z | BRIGHTY | D104 | 二氧化碳出过滤器
832 | 压力表 | B | F-D1008 | R2004FJT11 | 1.6 | 0-0.6MPa | YTPN-100Z | BRIGHTY | D104 | 氮气进管道
833 | 压力表 | B | F-D1009 | R2004FJT16 | 1.6 | 0-0.6MPa | YTPN-100Z | BRIGHTY | D104 | 氮气出管道
834 | 压力表 | B | F-D1010 | R2004FJT07 | 1.6 | 0-0.6MPa | YTPN-100Z | BRIGHTY | D104 | 氮气进过滤器
835 | 压力表 | B | F-D1011 | R2004FJT06 | 1.6 | 0-0.6MPa | YTPN-100Z | BRIGHTY | D104 | 氮气出过滤器
836 | 压力表 | B | F-D1012 | R2004FJT02 | 1.6 | 0-0.6MPa | YTPN-100Z | BRIGHTY | D104 | 氧气进管道
837 | 压力表 | B | F-D1013 | R2004FJU68 | 1.6 | 0-0.6MPa | YTPN-100Z | BRIGHTY | D104 | 氧气出管道
838 | 压力表 | B | F-D1014 | R2004FJT00 | 1.6 | 0-0.6MPa | YTPN-100Z | BRIGHTY | D104 | 氧气进过滤器
839 | 压力表 | B | F-D1015 | R2004FJT03 | 1.6 | 0-0.6MPa | YTPN-100Z | BRIGHTY | D104 | 氧气出过滤器
840 | 压力表 | B | F-D1016 |  | 1.6 | 0-0.4MPa | Y-100 | 上海天川仪表厂 | D104 | 氧气瓶
841 | 微压差变送器 | B | PdT-D101 | EMS135 |  | 0-62.2 pa | DM-2000 | DWYER | D105 | D106男一更
842 | 微压差变送器 | B | PdT-D102 | EMS136 |  | 0-62.2 pa | DM-2000 | DWYER | D105 | D107女一更
843 | 微压差变送器 | B | PdT-D105 |  |  | 0-62.2 pa | DM-2000 | DWYER | D101
844 | 孵箱 | B | G-D1001 |  |  | 37℃、0-100%RH |  | 北京云峰 | D111 | 前孵化器
845 | 孵箱 | B | G-D1002 |  |  | 37℃、0-100%RH |  | 北京云峰 | D111 | 前孵化器
846 | 孵箱 | B | G-D1003 |  |  | 37℃、0-100%RH |  | 北京云峰 | D111 | 前孵化器
847 | 孵箱 | B | G-D1004 |  |  | 37℃、0-100%RH |  | 北京云峰 | D111 | 前孵化器
848 | 孵箱 | B | G-D1005 |  |  | 37℃、0-100%RH |  | 北京云峰 | D111 | 前孵化器
849 | 孵箱 | B | G-D1006 |  |  | 37℃、0-100%RH |  | 北京云峰 | D111 | 前孵化器
850 | 孵箱 | B | G-D1007 |  |  | 37℃、0-100%RH |  | 北京云峰 | D111 | 前孵化器
851 | 孵箱 | B | G-D1008 |  |  | 37℃、0-100%RH |  | 北京云峰 | D111 | 前孵化器
852 | 孵箱 | B | G-D1009 |  |  | 37℃、0-100%RH |  | 北京云峰 | D111 | 前孵化器
853 | 孵箱 | B | G-D1010 |  |  | 37℃、0-100%RH |  | 北京云峰 | D111 | 前孵化器
854 | 玻璃温度计 | B | W-D1001 |  |  | 30~40℃ |  |  | D111 | 孵化机G-D1001
855 | 玻璃温度计 | B | W-D1002 |  |  | 30~40℃ |  |  | D111 | 孵化机G-D1002
856 | 玻璃温度计 | B | W-D1003 |  |  | 30~40℃ |  |  | D111 | 孵化机G-D1003
857 | 玻璃温度计 | B | W-D1004 |  |  | 30~40℃ |  |  | D111 | 孵化机G-D1004
858 | 玻璃温度计 | B | W-D1005 |  |  | 30~40℃ |  |  | D111 | 孵化机G-D1005
859 | 玻璃温度计 | B | W-D1006 |  |  | 30~40℃ |  |  | D111 | 孵化机G-D1006
860 | 玻璃温度计 | B | W-D1007 |  |  | 30~40℃ |  |  | D111 | 孵化机G-D1007
861 | 玻璃温度计 | B | W-D1008 |  |  | 30~40℃ |  |  | D111 | 孵化机G-D1008
862 | 玻璃温度计 | B | W-D1009 |  |  | 30~40℃ |  |  | D111 | 孵化机G-D1009
863 | 玻璃温度计 | B | W-D1010 |  |  | 30~40℃ |  |  | D111 | 孵化机G-D1010
864 | 微压差变送器 | B | PdT-D103 |  |  | 0-62.2 pa | DM-2000 | DWYER | D111 | D102消毒间门口
865 | 微压差变送器 | B | PdT-D104 |  |  | 0-62.2 pa | DM-2000 | DWYER | D111 | 东侧走道
866 | 温湿度变送器 | B | TMT119 | TMT119 |  | 0~50℃/0~100% | QFA2171 | SIEMENS | D111 | 走道
867 | 电子天平 | B | D-D1001 | SHP0100757637 | III | 0-600g d=0.1g e=1g | MP6001 |  | D111
868 | 数显温湿度计 | B | S-D1001 | C160794042 |  | -20~120℃ | UT332 | UNI-T
869 | 数显温湿度计 | B | S-D1002 |  |  | -20~120℃ | UT332 | UNI-T
870 | 温湿度变送器 | B | TMT118 | TMT118 |  | 0~50℃/0~100% | QFA2171 | SIEMENS | D112 | D112照蛋间
871 | 压力表 | C | F-D1016 | R2004FJS85 | 1.6 | 0-1.0MPa | YTPN-100Z | BRIGHTY | D112 | D112照蛋间
872 | 微压差变送器 | B | PdT-D202 |  |  | 0-62.2 pa | DM-2000 | DWYER | D201 | D203男一更门口
873 | 微压差变送器 | B | PdT-D203 |  |  | 0-62.2 pa | DM-2000 | DWYER | D201 | D202女一更门口
874 | 微压差变送器 | B | PdT-D204 |  |  | 0-62.2 pa | DM-2000 | DWYER | D202 | D204女二更门口
875 | 微压差变送器 | B | PdT-D205 |  |  | 0-62.2 pa | DM-2000 | DWYER | D202 | D205淋浴间门口
876 | 微压差变送器 | B | PdT-D206 |  |  | 0-62.2 pa | DM-2000 | DWYER | D203 | D206淋浴间门口
877 | 微压差变送器 | B | PdT-D207 |  |  | 0-62.2 pa | DM-2000 | DWYER | D203 | D207男二更门口
878 | 微压差变送器 | B | PdT-D201 |  |  | 0-62.2 pa | DM-2000 | DWYER | D210 | D210缓冲间门口
879 | 玻璃温度计 | B | W-D2001 |  |  | 30~40℃ | 棒式 |  | D211 | 孵化机G-D2001
880 | 玻璃温度计 | B | W-D2002 |  |  | 30~40℃ | 棒式 |  | D211 | 孵化机G-D2002
881 | 玻璃温度计 | B | W-D2003 |  |  | 30~40℃ | 棒式 |  | D211 | 孵化机G-D2003
882 | 玻璃温度计 | B | W-D2004 |  |  | 30~40℃ | 棒式 |  | D211 | 孵化机G-D2004
883 | 孵箱 | B | G-D2001 |  |  | 37℃、0-100%RH |  | 北京云峰 | D211 | 后孵化机
884 | 孵箱 | B | G-D2002 |  |  | 37℃、0-100%RH |  | 北京云峰 | D211 | 后孵化机
885 | 孵箱 | B | G-D2003 |  |  | 37℃、0-100%RH |  | 北京云峰 | D211 | 后孵化机
886 | 孵箱 | B | G-D2004 |  |  | 37℃、0-100%RH |  | 北京云峰 | D211 | 后孵化机
887 | 微压差变送器 | B | PdT-D208 |  |  | 0-62.2 pa | DM-2000 | DWYER | D211 | D213缓冲间门口
888 | 微压差变送器 | B | PdT-D209 |  |  | 0-62.2 pa | DM-2000 | DWYER | D211 | D214缓冲间门口
889 | 电接点压力表 | C | F-D2003 | N191210467 | 2.5 | 0-0.1MPa | YX-60 | BLD | D212 | 接种机种毒瓶压力
890 | 温湿度变送器 | B | TMT111 | TMT111 |  | 0~50℃/0~100% | QFA2171 | SIEMENS | D212 | D212接种间
891 | 压力表 | C | F-D2001 |  | 2.5 | 0-1.0MPa | Y-60Z | KTYB | D212 | 接种机蛋消压力
892 | 压力表 | C | F-D2002 | 191112663 | 2.5 | 0-0.1MPa | Y-60Z | STCIF | D212 | 接种机消毒液罐压力
893 | 压力表 | C | F-D2004 | R2004FJS45 | 1.6 | 0-1.0MPa | YTPN-100Z | BRIGHTY | D212 | 接种机仪表压空
894 | 温湿度变送器 | B | TMT112 | TMT112 |  | 0~50℃/0~100% | QFA2171 | SIEMENS | D216 | D216无菌间
895 | 生物安全柜 | B | K-D2001 | [5 empty] | D216
896 | 温湿度变送器 | B | TMT113 | TMT113 |  | 0~50℃/0~100% | QFA2171 | SIEMENS | D217 | D217照蛋间
897 | 温湿度变送器 | B | TMT114 | TMT114 |  | 0~50℃/0~100% | QFA2171 | SIEMENS | D218 | D218种毒间
898 | 玻璃温度计 | B | W-D2018 | [5 empty] | D218 | 冰柜内
899 | 数显温湿度计 | B | S-D2001 | [5 empty] | D218
900 | 微压差变送器 | B | PdT-D405 |  |  | 0-62.2 pa | DM-2000 | DWYER | D219 | D219净物间
901 | 温湿度变送器 | B | TMT115 | TMT115 |  | 0~50℃/0~100% | QFA2171 | SIEMENS | D219 | D219净物间
902 | 压差表 | C | Y-D2001 | T06942 |  | 0-500pa | 2000-500Pa | MAGHEGAGE | D219 | D219洁净传递窗
903 | 压力表 | B | F-D2005 | 10105012 | 1.6 | -0.1-0.5MPa | YZ-100Z | 淄博飞雁先行测控技术有限公司 | D219 | D219灭菌柜夹套
904 | 压力表 | B | F-D2006 | 19095255 | 1.6 | -0.1-0.5MPa | YZ-100Z | 淄博飞雁先行测控技术有限公司 | D219 | D219灭菌柜内室
905 | 微压差变送器 | B | PdT-D210 |  |  | 0-62.2 pa | DM-2000 | DWYER | D220 | D220冷胚间缓冲间
906 | 微压差变送器 | B | PdT-D211 |  |  | 0-62.2 pa | DM-2000 | DWYER | D220 | D220缓冲间门口
907 | 冷库 | B | R-D2001 |  |  | -20℃ |  | 苏州瑞雪制冷工程有限公司 | D221
908 | 超低温冰箱 | B | A-D2001 | 2080099 |  | -70℃ | MDF-382 | 松下 | D218
909 | 电子秤 | B | D-D2001 |  | Ⅲ | 0-150kg | XK3190-AR+E | 耀华 | D224 |  | NIND=3000
910 | 温湿度变送器 | B | TMT117 | TMT117 |  | 0~50℃/0~100% | QFA2171 | SIEMENS | D224
911 | 压力表 | C | F-D2007 | R2004FJV37 | 1.6 | -0.1-0.9MPa | YTPN-100 | BRIGHTY | D224 | 纯蒸汽管道
912 | 压力表 | C | F-D2008 | R2004FJU80 | 1.6 | 0-0.6MPa | YTPN-100Z | BRIGHTY | D224 | 洁净压缩空气管道
913 | 压力表 | C | F-D2009 |  | 2.5 | 0-1.0MPa | Y-60Z | KTYB | D224 | 全自动收获机蛋消压力
914 | 压力表 | C | F-D2010 |  | 2.5 | 0-1.0MPa | Y-60Z | KTYB | D224 | 全自动收获机气缸压力
915 | 压力表 | C | F-D2011 |  | 2.5 | 0-0.1MPa | Y-60Z | KTYB | D224 | 全自动收获机消毒箱压力
916 | 压力表 | B | F-D2012 | 1220230 | 1.6 | -0.1-0.9MPa | YTPN-100 | 上海天川仪表厂 | D224 | 收获罐
917 | 压力表 | C | F-D2013 | R2004FJS87 | 1.6 | 0-1.0MPa | YTPN-100Z | BRIGHTY | D224 | 仪表压缩空气管道
918 | 电接点压力表 | B | F-D2040 | L1F1111180 | 1.6 | 0-0.6MPa | YXC-100 | 致延仪表 | D225 | 浓缩仪泵出口
919 | 双金属温度计 | B | W-D2005 | 200810006 | 1.5 | 0~150℃ | WSS-411 | BLD | D225 | 灭活罐300L1#罐底
920 | 双金属温度计 | B | W-D2006 | 200810010 | 1.5 | 0~150℃ | WSS-411 | BLD | D225 | 灭活罐300L1#罐顶
921 | 双金属温度计 | B | W-D2007 | 200810077 | 1.5 | 0~150℃ | WSS-411 | BLD | D225 | 灭活罐300L2#罐底
922 | 双金属温度计 | B | W-D2008 | 200810012 | 1.5 | 0~150℃ | WSS-411 | BLD | D225 | 灭活罐300L2#罐顶
923 | 双金属温度计 | B | W-D2010 | 200810029 | 1.5 | 0~150℃ | WSS-411 | BLD | D225 | 灭活抗原暂存300L1#罐底
924 | 双金属温度计 | B | W-D2011 | 200810024 | 1.5 | 0~150℃ | WSS-411 | BLD | D225 | 灭活抗原暂存300L1#罐顶
925 | 双金属温度计 | B | W-D2012 | 200810015 | 1.5 | 0~150℃ | WSS-411 | BLD | D225 | 灭活抗原暂存300L2#罐底
926 | 双金属温度计 | B | W-D2013 | 200810009 | 1.5 | 0~150℃ | WSS-411 | BLD | D225 | 灭活抗原暂存300L2#罐顶
927 | 双金属温度计 | B | W-D2014 | 200810080 | 1.5 | 0~150℃ | WSS-411 | BLD | D225 | 灭活抗原暂存300L3#罐底
928 | 双金属温度计 | B | W-D2015 | 200810013 | 1.5 | 0~150℃ | WSS-411 | BLD | D225 | 灭活抗原暂存300L3#罐顶
929 | 双金属温度计 | B | W-D2016 |  | 1.5 | 0~150℃ | WSS-411 | BLD | D225 | 灭活抗原暂存300L4#罐底
930 | 双金属温度计 | B | W-D2017 | 200810007 | 1.5 | 0~150℃ | WSS-411 | BLD | D225 | 灭活抗原暂存300L4#罐顶
931 | 温度传感器 | B | WT-D2019 |  |  | 0~200℃ | WZPB-430 | 福州西卡自动化设备有限公司 | D225 | CIP清洗罐500L1#
932 | 温度传感器 | B | WT-D2020 |  |  | 0~200℃ | WZPB-430 | 福州西卡自动化设备有限公司 | D225 | CIP清洗罐500L2#
933 | 温度传感器 | B | WT-D2021 |  |  | 0~200℃ | WZPB-430 | 福州西卡自动化设备有限公司 | D225 | 恒温热水器
934 | 温度传感器 | B | WT-D2022 |  |  | 0~200℃ | WZPB-430 | 福州西卡自动化设备有限公司 | D225 | 离心缓冲罐300L
935 | 温度传感器 | B | WT-D2023 |  |  | 0~200℃ | WZPB-430 | 福州西卡自动化设备有限公司 | D225 | 灭活罐300L1#罐体
936 | 温度传感器 | B | WT-D2024 |  |  | 0~200℃ | WZPB-430 | 福州西卡自动化设备有限公司 | D225 | 灭活罐300L2#罐体
937 | 温度传感器 | B | WT-D2025 |  |  | 0~200℃ | WZPB-430 | 福州西卡自动化设备有限公司 | D225 | 灭活抗原暂存300L1#罐体
938 | 温度传感器 | B | WT-D2026 |  |  | 0~200℃ | WZPB-430 | 福州西卡自动化设备有限公司 | D225 | 灭活抗原暂存300L2#罐体
939 | 温度传感器 | B | WT-D2027 |  |  | 0~200℃ | WZPB-430 | 福州西卡自动化设备有限公司 | D225 | 灭活抗原暂存300L3#罐体
940 | 温度传感器 | B | WT-D2028 |  |  | 0~200℃ | WZPB-430 | 福州西卡自动化设备有限公司 | D225 | 灭活抗原暂存300L4#罐体
941 | 温度传感器 | B | WT-D2029 |  |  | 0~200℃ | WZPB-430 | 福州西卡自动化设备有限公司 | D225 | 浓缩罐300L
942 | 压力表 | B | F-D2014 | 20072R479 | 2.5 | 0-0.6MPa | YTPN-60 | BRIGHTY | D225 | 蝶式连续流离心机顶
943 | 压力表 | B | F-D2015 | 191235552 | 1.6 | 0-1.0MPa | Y-100 | 无锡市南长特种仪表有限公司 | D225 | 蝶式连续流离心机旁路
944 | 压力表 | C | F-D2017 | 2004130R308 | 2.5 | 0-0.6MPa | YTPN-60 | BRIGHTY | D225 | CIP清洗罐500L2#
945 | 压力表 | C | F-D2018 | R2004FJU77 | 1.6 | 0-0.6MPa | YTPN-100Z | BRIGHTY | D225 | CIP用工业蒸汽
946 | 压力表 | C | F-D2019 | R2004FJS61 | 1.6 | 0-1.0MPa | YTPN-100Z | BRIGHTY | D225 | CIP用仪表压缩空气
947 | 压力表 | C | F-D2020 | R2004FJV39 | 1.6 | -0.1-0.9MPa | YTPN-100 | BRIGHTY | D225 | 纯蒸汽管道
948 | 压力表 | B | F-D2022 | 08108W | 2.5 | 0-1.0MPa | YTP-60 | 南京万达仪表厂 | D225 | 废水罐300L
949 | 压力表 | C | F-D2023 | R2004FJU17 | 1.6 | 0-0.6MPa | YTPN-100Z | BRIGHTY | D225 | 洁净压缩空气管道
950 | 压力表 | B | F-D2024 | L004130R324 | 2.5 | 0-0.6MPa | YTPN-60 | BRIGHTY | D225 | 离心缓冲罐300L
951 | 压力表 | C | F-D2025 | 2003106202 | 2.5 | 0-0.6MPa | YN-60 | 上海名宇仪表有限公司 | D225 | 离心缓冲罐300L冷却水回
952 | 压力表 | B | F-D2026 | 2004130R328 | 1.6 | 0-0.6MPa | YTPN-60 | BRIGHTY | D225 | 灭活罐300L1#罐顶
953 | 压力表 | C | F-D2027 | 2003106104 | 2.5 | 0-0.6MPa | YN-60 | 上海名宇仪表有限公司 | D225 | 灭活罐300L1#冷却水回
954 | 压力表 | B | F-D2028 | 2004130R314 | 1.6 | 0-0.6MPa | YTPN-60 | BRIGHTY | D225 | 灭活罐300L2#罐顶
955 | 压力表 | C | F-D2029 | 2003106253 | 2.5 | 0-0.6MPa | YN-60 | 上海名宇仪表有限公司 | D225 | 灭活罐300L2#冷却水回
956 | 压力表 | B | F-D2030 | 200320R089 | 1.6 | 0-0.6MPa | YTPN-60 | BRIGHTY | D225 | 灭活抗原暂存300L1#罐顶
957 | 压力表 | C | F-D2031 | 2003106225 | 2.5 | 0-0.6MPa | YN-60 | 上海名宇仪表有限公司 | D225 | 灭活抗原暂存300L1#冷却水回
958 | 压力表 | B | F-D2032 | 200320R077 | 1.6 | 0-0.6MPa | YTPN-60 | BRIGHTY | D225 | 灭活抗原暂存300L2#罐顶
959 | 压力表 | C | F-D2033 | 2003106260 | 2.5 | 0-0.6MPa | YN-60 | 上海名宇仪表有限公司 | D225 | 灭活抗原暂存300L2#冷却水回
960 | 压力表 | B | F-D2034 | 2004130R333 | 1.6 | 0-0.6MPa | YTPN-60 | BRIGHTY | D225 | 灭活抗原暂存300L3#罐顶
961 | 压力表 | C | F-D2035 | 2003106283 | 2.5 | 0-0.6MPa | YN-60 | 上海名宇仪表有限公司 | D225 | 灭活抗原暂存300L3#冷却水回
962 | 压力表 | B | F-D2036 | 200303R472 | 1.6 | 0-0.6MPa | YTPN-60 | BRIGHTY | D225 | 灭活抗原暂存300L4#罐顶
963 | 压力表 | C | F-D2037 | 2003106206 | 2.5 | 0-0.6MPa | YN-60 | 上海名宇仪表有限公司 | D225 | 灭活抗原暂存300L4#冷却水回
964 | 压力表 | B | F-D2038 | 191235529 | 1.6 | 0-1.0MPa | YTPN-100 | 无锡市南长特种仪表有限公司 | D225 | 浓缩罐300L
965 | 压力表 | C | F-D2039 | 2003106268 | 2.5 | 0-0.6MPa | YN-60 | 上海名宇仪表有限公司 | D225 | 浓缩罐300L冷却水回
966 | 压力表 | B | F-D2041 | L1F1120205 | 1.6 | 0-0.6MPa | YTPN-100 | 致延仪表 | D225 | 浓缩仪上方
967 | 压力表 | B | F-D2042 |  | 1.6 | 0-0.6MPa | YTPN-100 | 致延仪表 | D225 | 浓缩仪上方
968 | 压力表 | C | F-D2043 | R2004FJS54 | 1.6 | 0-1.0MPa | YTPN-100Z | BRIGHTY | D225 | 仪表压缩空气管道
969 | 压力传感器 | B | FT-D2001 |  |  | 0-0.6Mpa | A-10 | WIKA | D225 | 废水罐300L
970 | 压力传感器 | B | FT-D2002 |  |  | 0-0.6Mpa | A-10 | WIKA | D225 | 离心缓冲罐300L
971 | 压力传感器 | B | FT-D2003 |  |  | 0-0.6Mpa | A-10 | WIKA | D225 | 灭活罐300L1#罐顶
972 | 压力传感器 | B | FT-D2004 |  |  | 0-0.6Mpa | A-10 | WIKA | D225 | 灭活罐300L2#罐顶
973 | 压力传感器 | B | FT-D2005 |  |  | 0-0.6Mpa | A-10 | WIKA | D225 | 灭活抗原暂存300L1#罐顶
974 | 压力传感器 | B | FT-D2006 |  |  | 0-0.6Mpa | A-10 | WIKA | D225 | 灭活抗原暂存300L2#罐顶
975 | 压力传感器 | B | FT-D2007 |  |  | 0-0.6Mpa | A-10 | WIKA | D225 | 灭活抗原暂存300L3#罐顶
976 | 压力传感器 | B | FT-D2008 |  |  | 0-0.6Mpa | A-10 | WIKA | D225 | 灭活抗原暂存300L4#罐顶
977 | 压力传感器 | B | FT-D2009 |  |  | 0-0.6Mpa | A-10 | WIKA | D225 | 浓缩罐300L
978 | 温湿度变送器 | B | TMT116 |  |  | 0~50℃/0~100% | QFA2171 | SIEMENS | D226
979 | 压力表 | C | F-D2044 | R2004FJU94 | 1.6 | 0-0.6MPa | YTPN-100Z | BRIGHTY | D226 | 蛋盘清洗工业蒸汽
980 | 压力表 | C | F-D2045 | R2004FJS59 | 1.6 | 0-1.0MPa | YTPN-100Z | BRIGHTY | D226 | 粉碎机仪表压缩空气管道
981 | 压力表 | B | F-D2046 | 2001025 | 1.6 | -0.1-0.5MPa | YZ-100Z | 苏州宜百丰仪表科技有限公司 | D226 | 灭菌柜夹套
982 | 压力表 | B | F-D2047 | 2001022 | 1.6 | -0.1-0.5MPa | YZ-100Z | 苏州宜百丰仪表科技有限公司 | D226 | 灭菌柜内室
983 | 地磅 | B | D-D2006 | [5 empty] | D226
984 | 压力表 | C | F-D2048 |  | 1.6 | 0-1.0MPa | YTPN-100Z | BRIGHTY | D226 | 仪表压缩空气管道
985 | 温度传感器 | B | WT-D2030 |  |  | -50~150℃ | KZWIPZ-230 | 北京昆仑中大 | D227 | 废蛋处理机顶部
986 | 温度传感器 | B | WT-D2031 |  |  | -50~150℃ | KZWIPZ-230 | 北京昆仑中大 | D227 | 废蛋处理机顶部
987 | 温度传感器 | B | WT-D2032 |  |  | -50~150℃ | KZWIPZ-230 | 北京昆仑中大 | D227 | 废蛋处理机顶部
988 | 温度传感器 | B | WT-D2033 |  |  | -50~150℃ | KZWIPZ-230 | 北京昆仑中大 | D227 | 废蛋处理机后部
989 | 温度传感器 | B | WT-D2034 |  |  | -50~150℃ | KZWIPZ-230 | 北京昆仑中大 | D227 | 废蛋处理机后部
990 | 温度传感器 | B | WT-D2035 |  |  | -50~150℃ | KZWIPZ-230 | 北京昆仑中大 | D227 | 废蛋处理机前门
991 | 压力表 | C | F-D2049 |  | 1.6 | 0-0.6MPa | YTPN-100Z | BRIGHTY | D227 | 工业蒸汽管道
992 | 压力表 | B | F-D2050 |  | 1.6 | -0.1-0.5MPa | YZ-100Z | 苏州宜百丰仪表科技有限公司 | D227 | 灭菌柜夹套
993 | 压力表 | B | F-D2051 |  | 1.6 | -0.1-0.5MPa | YZ-100Z | 苏州宜百丰仪表科技有限公司 | D227 | 灭菌柜内室
994 | 压力表 | C | F-D2052 |  | 1.6 | 0-1.0MPa | YTPN-100Z | BRIGHTY | D227 | 洗蛋盘机仪表压缩空气
995 | 地磅 | B | D-D2007 | [5 empty] | D227
996 | 微压差变送器 | B | PdT-D303 |  |  | 0-62.2 pa | DM-2000 | DWYER | D301 | D303男二更
997 | 微压差变送器 | B | PdT-D302 |  |  | 0-62.2 pa | DM-2000 | DWYER | D302 | D304女二更
998 | 微压差变送器 | B | PdT-D304 | EMS122 |  | 0-62.2 pa | DM-2000 | DWYER | D308 | D311消毒间
999 | 微压差变送器 | B | PdT-D301 |  |  | 0-62.2 pa | DM-2000 | DWYER | D3
1000 | 温湿度变送器 | B | TMT110 | TMT110 |  | 0~50℃/0~100% | QFA2171 | SIEMENS | D312 | D312打蛋间
1001 | 压力表 | C | F-D3001 | R2004FJS78 | 1.6 | 0-1.0MPa | YTPN-100Z | BRIGHTY | D312 | 仪表压缩空气管道
1002 | 电子秤 | B | D-D3004 | ZJ28623 |  | 1-200kg | TCS-200 | 永康华鹰 | D313
1003 | 双金属温度计 | B | W-D3001 | 200810083 | 1.5 | 0~150℃ | WSS-411 | BLD | D313 | 1#灭活罐500L底部
1004 | 双金属温度计 | B | W-D3002 | 200810079 | 1.5 | 0~150℃ | WSS-411 | BLD | D313 | 1#灭活罐500L顶部
1005 | 双金属温度计 | B | W-D3003 | 20081008 | 1.5 | 0~150℃ | WSS-411 | BLD | D313 | 2#灭活罐500L底部
1006 | 双金属温度计 | B | W-D3004 | 20081005 | 1.5 | 0~150℃ | WSS-411 | BLD | D313 | 2#灭活罐500L顶部
1007 | 双金属温度计 | B | W-D3005 | 200810011 | 1.5 | 0~150℃ | WSS-411 | BLD | D313 | 3#灭活罐500L底部
1008 | 双金属温度计 | B | W-D3006 | 200810021 | 1.5 | 0~150℃ | WSS-411 | BLD | D313 | 3#灭活罐500L顶部
1009 | 温度传感器 | B | WT-D3001 |  |  | 0~200℃ | WZPB-430 | 福州西卡 | D313 | 1#灭活罐500L
1010 | 温度传感器 | B | WT-D3002 |  |  | 0~200℃ | WZPB-430 | 福州西卡 | D313 | 2#灭活罐500L
1011 | 温度传感器 | B | WT-D3003 |  |  | 0~200℃ | WZPB-430 | 福州西卡 | D313 | 3#灭活罐500L
1012 | 温度传感器 | B | WT-D3004 |  |  | 0~200℃ | WZPB-430 | 福州西卡 | D313 | 恒温热水罐
1013 | 温湿度变送器 | B | TMT108 | TMT108 |  | 0~50℃/0~100% | QFA2171 | SIEMENS | D313 | D313灭活间
1014 | 压力表 | B | F-D3002 | 2004130R310 | 2.5 | 0-0.6MPa | YTPN-60 | BRIGHTY | D313 | 1#灭活罐500L顶部
1015 | 压力表 | C | F-D3003 | 2003101282 | 2.5 | 0-0.6MPa | YTPN-60 | 上海名宇仪表有限公司 | D313 | 1#灭活罐500L冷却水回
1016 | 压力表 | B | F-D3004 | 2004130R319 | 2.5 | 0-0.6MPa | YTPN-60 | BRIGHTY | D313 | 2#灭活罐500L顶部
1017 | 压力表 | C | F-D3005 | 2003106122 | 2.5 | 0-0.6MPa | YTPN-60 | 上海名宇仪表有限公司 | D313 | 2#灭活罐500L冷却水回
1018 | 压力表 | B | F-D3006 | 200320R093 | 2.5 | 0-0.6MPa | YTPN-60 | BRIGHTY | D313 | 3#灭活罐500L顶部
1019 | 压力表 | C | F-D3007 | 2003106296 | 2.5 | 0-0.6MPa | YTPN-60 | 上海名宇仪表有限公司 | D313 | 3#灭活罐500L冷却水回
1020 | 压力表 | C | F-D3008 | 2003106251 | 2.5 | 0-0.6MPa | YTPN-60 | 上海名宇仪表有限公司 | D313 | 纯蒸汽支管道
1021 | 压力表 | C | F-D3009 | R2004FJV12 | 1.6 | -0.1-0.9MPa | YTPN-100 | BRIGHTY | D313 | 纯蒸汽主管道
1022 | 压力表 | C | F-D3011 | R2004FJU84 | 1.6 | 0-0.6MPa | YTPN-100Z | BRIGHTY | D313 | 洁净压缩空气
1023 | 压力表 | C | F-D3012 | R2004FJS84 | 1.6 | 0-1.0MPa | YTPN-100Z | BRIGHTY | D313 | 仪表压缩空气管道
1024 | 压力传感器 | B | FT-D3001 |  |  | 0-0.6Mpa | A-10 | WIKA | D313 | 1#灭活罐500L
1025 | 压力传感器 | B | FT-D3002 |  |  | 0-0.6Mpa | A-10 | WIKA | D313 | 2#灭活罐500L
1026 | 压力传感器 | B | FT-D3003 |  |  | 0-0.6Mpa | A-10 | WIKA | D313 | 3#灭活罐500L
1027 | 压力表 | B | F-D3013 | 19105087 | 1.6 | -0.1-0.5MPa | YZ-100Z | 淄博飞雁先行测控技术有限公司 | D314 | 灭菌柜夹套
1028 | 压力表 | B | F-D3014 | 19105116 | 1.6 | -0.1-0.5MPa | YZ-100Z | 淄博飞雁先行测控技术有限公司 | D314 | 灭菌柜内室
1029 | 温度传感器 | B | WT-D3005 | 19090501-30 |  | 0~150℃ | WZPK-E16BKH(100mm)P | 宝鸡百事德控制技术有限公司 | D315 | 1000L卵黄收集罐排气管道
1030 | 温度传感器 | B | WT-D3006 | 19090501-12 |  | 0~150℃ | WZPK-E16BKH(100mm)P | 宝鸡百事德控制技术有限公司 | D315 | 1000L卵黄收集罐体
1031 | 温度传感器 | B | WT-D3007 | 19090501-32 |  | 0~150℃ | WZPK-E16BKH(100mm)P | 宝鸡百事德控制技术有限公司 | D315 | 3000L酸化萃取罐1排气管道
1032 | 温度传感器 | B | WT-D3008 | 19090501-24 |  | 0~150℃ | WZPK-E16BKH(100mm)P | 宝鸡百事德控制技术有限公司 | D315 | 3000L酸化萃取罐1体
1033 | 温度传感器 | B | WT-D3009 | 19090501-35 |  | 0~150℃ | WZPK-E16BKH(100mm)P | 宝鸡百事德控制技术有限公司 | D315 | 3000L酸化萃取罐2排气管道
1034 | 温度传感器 | B | WT-D3010 | 19090501-15 |  | 0~150℃ | WZPK-E16BKH(100mm)P | 宝鸡百事德控制技术有限公司 | D315 | 3000L酸化萃取罐2体
1035 | 温度传感器 | B | WT-D3011 | 19090501-37 |  | 0~150℃ | WZPK-E16BKH(100mm)P | 宝鸡百事德控制技术有限公司 | D315 | 3000L酸化萃取罐3排气管道
1036 | 温度传感器 | B | WT-D3012 | 19090501-17 |  | 0~150℃ | WZPK-E16BKH(100mm)P | 宝鸡百事德控制技术有限公司 | D315 | 3000L酸化萃取罐3体
1037 | 温度传感器 | B | WT-D3013 | 19090501-42 |  | 0~150℃ | WZPK-E16BKH(100mm)P | 宝鸡百事德控制技术有限公司 | D315 | 3000L酸化萃取罐4排气管道
1038 | 温度传感器 | B | WT-D3014 | 19090501-11 |  | 0~150℃ | WZPK-E16BKH(100mm)P | 宝鸡百事德控制技术有限公司 | D315 | 3000L酸化萃取罐4体
1039 | 温度传感器 | B | WT-D3015 | 19090501-41 |  | 0~150℃ | WZPK-E16BKH(100mm)P | 宝鸡百事德控制技术有限公司 | D315 | 3000L辛酸罐1排气管道
1040 | 温度传感器 | B | WT-D3016 | 19090501-01 |  | 0~150℃ | WZPK-E16BKH(100mm)P | 宝鸡百事德控制技术有限公司 | D315 | 3000L辛酸罐1体
1041 | 温度传感器 | B | WT-D3017 | 19090501-40 |  | 0~150℃ | WZPK-E16BKH(100mm)P | 宝鸡百事德控制技术有限公司 | D315 | 3000L辛酸罐2排气管道
1042 | 温度传感器 | B | WT-D3018 | 19090501-20 |  | 0~150℃ | WZPK-E16BKH(100mm)P | 宝鸡百事德控制技术有限公司 | D315 | 3000L辛酸罐2体
1043 | 温度传感器 | B | WT-D3019 | 19090501-27 |  | 0~150℃ | WZPK-E16BKH(100mm)P | 宝鸡百事德控制技术有限公司 | D315 | 3000L辛酸罐3排气管道
1044 | 温度传感器 | B | WT-D3020 | 19090501-18 |  | 0~150℃ | WZPK-E16BKH(100mm)P | 宝鸡百事德控制技术有限公司 | D315 | 3000L辛酸罐3体
1045 | 温度传感器 | B | WT-D3021 | 19090501-29 |  | 0~150℃ | WZPK-E16BKH(100mm)P | 宝鸡百事德控制技术有限公司 | D315 | 3000L辛酸罐4排气管道
1046 | 温度传感器 | B | WT-D3022 | 19090501-23 |  | 0~150℃ | WZPK-E16BKH(100mm)P | 宝鸡百事德控制技术有限公司 | D315 | 3000L辛酸罐4体
1047 | 温度传感器 | B | WT-D3023 | 19090501-34 |  | 0~150℃ | WZPK-E16BKH(100mm)P | 宝鸡百事德控制技术有限公司 | D315 | 500L废水罐排气管道
1048 | 温度传感器 | B | WT-D3024 | 19090501-21 |  | 0~150℃ | WZPK-E16BKH(100mm)P | 宝鸡百事德控制技术有限公司 | D315 | 500L废水罐体
1049 | 温度传感器 | B | WT-D3025 |  |  | -20~120℃ | XD3BSS1SA30950 | 武汉鑫捷晟测控技术有限公司 | D315 | 500L清洗罐（碱）顶部
1050 | 温度传感器 | B | WT-D3026 | 19090501-07 |  | 0~150℃ | WZPK-E16BKH(100mm)P | 宝鸡百事德控制技术有限公司 | D315 | 500L清洗罐（碱）中部
1051 | 温度传感器 | B | WT-D3027 |  |  | -20~120℃ | XD3BSS1SA30950 | 武汉鑫捷晟测控技术有限公司 | D315 | 500L清洗罐（水）顶部
1052 | 温度传感器 | B | WT-D3028 | 19090501-22 |  | 0~150℃ | WZPK-E16BKH(100mm)P | 宝鸡百事德控制技术有限公司 | D315 | 500L清洗罐（水）中部
1053 | 温湿度变送器 | B | TMT120 | TMT120 |  | 0~50℃/0~100% | QFA2171 | SIEMENS | D315 | D315离心萃取间
1054 | 压力表 | C | F-D3015 | 11907804 | 2.5 | 0-1.0MPa | YTPN-60 | 武汉鑫捷晟测控技术有限公司 | D315 | 1000L卵黄收集罐冷却水回
1055 | 压力表 | C | F-D3016 | 11907819 | 2.5 | 0-1.0MPa | YTPN-60 | 武汉鑫捷晟测控技术有限公司 | D315 | 3000L酸化萃取罐1冷却水回
1056 | 压力表 | C | F-D3017 | 11907822 | 2.5 | 0-1.0MPa | YTPN-60 | 武汉鑫捷晟测控技术有限公司 | D315 | 3000L酸化萃取罐2冷却水回
1057 | 压力表 | C | F-D3018 | 11907796 | 2.5 | 0-1.0MPa | YTPN-60 | 武汉鑫捷晟测控技术有限公司 | D315 | 3000L酸化萃取罐3冷却水回
1058 | 压力表 | C | F-D3019 | 11907811 | 2.5 | 0-1.0MPa | YTPN-60 | 武汉鑫捷晟测控技术有限公司 | D315 | 3000L酸化萃取罐4冷却水回
1059 | 压力表 | C | F-D3020 | 11907797 | 2.5 | 0-1.0MPa | YTPN-60 | 武汉鑫捷晟测控技术有限公司 | D315 | 3000L辛酸罐1冷却水回
1060 | 压力表 | C | F-D3021 | 11907829 | 2.5 | 0-1.0MPa | YTPN-60 | 武汉鑫捷晟测控技术有限公司 | D315 | 3000L辛酸罐2冷却水回
1061 | 压力表 | C | F-D3022 | 11907818 | 2.5 | 0-1.0MPa | YTPN-60 | 武汉鑫捷晟测控技术有限公司 | D315 | 3000L辛酸罐3冷却水回
1062 | 压力表 | C | F-D3023 | 11907814 | 2.5 | 0-1.0MPa | YTPN-60 | 武汉鑫捷晟测控技术有限公司 | D315 | 3000L辛酸罐4冷却水回
1063 | 压力表 | C | F-D3024 |  | 2.5 | 0-1.0MPa | YTPN-60 | 武汉鑫捷晟测控技术有限公司 | D315 | 500L废水罐冷却水回
1064 | 压力表 | B | F-D3025 | 170916R396 | 2.5 | -0.1-0.5MPa | YTPN-60 | BRIGHTY | D315 | 1000L卵黄收集罐顶
1065 | 压力表 | B | F-D3026 | Z1906001282 | 2.5 | 0-0.6MPa | YTPN-60 | BRIGHTY | D315 | 1000L卵黄收集罐压空过滤器
1066 | 压力表 | B | F-D3027 | A200431538 | 2.5 | -0.1-0.5MPa | YTPN-60 | BRIGHTY | D315 | 3000L酸化萃取罐1顶部
1067 | 压力表 | B | F-D3028 | Z1906001298 | 2.5 | 0-0.6MPa | YTPN-60 | BRIGHTY | D315 | 3000L酸化萃取罐1压空过滤器
1068 | 压力表 | B | F-D3029 | A200431516 | 2.5 | -0.1-0.5MPa | YTPN-60 | BRIGHTY | D315 | 3000L酸化萃取罐2顶部
1069 | 压力表 | B | F-D3030 | Z1906001302 | 2.5 | 0-0.6MPa | YTPN-60 | BRIGHTY | D315 | 3000L酸化萃取罐2压空过滤器
1070 | 压力表 | B | F-D3031 | A200431532 | 2.5 | -0.1-0.5MPa | YTPN-60 | BRIGHTY | D315 | 3000L酸化萃取罐3顶部
1071 | 压力表 | B | F-D3032 | Z1906001312 | 2.5 | 0-0.6MPa | YTPN-60 | BRIGHTY | D315 | 3000L酸化萃取罐3压空过滤器
1072 | 压力表 | B | F-D3033 | A200431517 | 2.5 | -0.1-0.5MPa | YTPN-60 | BRIGHTY | D315 | 3000L酸化萃取罐4顶部
1073 | 压力表 | B | F-D3034 | Z1906001304 | 2.5 | 0-0.6MPa | YTPN-60 | BRIGHTY | D315 | 3000L酸化萃取罐4压空过滤器
1074 | 压力表 | B | F-D3035 | A200431539 | 2.5 | -0.1-0.5MPa | YTPN-60 | BRIGHTY | D315 | 3000L辛酸罐1顶部
1075 | 压力表 | B | F-D3036 | Z1906001278 | 2.5 | 0-0.6MPa | YTPN-60 | BRIGHTY | D315 | 3000L辛酸罐1压空过滤器
1076 | 压力表 | B | F-D3037 | A200431443 | 2.5 | -0.1-0.5MPa | YTPN-60 | BRIGHTY | D315 | 3000L辛酸罐2顶部
1077 | 压力表 | B | F-D3038 | Z1906001306 | 2.5 | 0-0.6MPa | YTPN-60 | BRIGHTY | D315 | 3000L辛酸罐2压空过滤器
1078 | 压力表 | B | F-D3039 | A200431536 | 2.5 | -0.1-0.5MPa | YTPN-60 | BRIGHTY | D315 | 3000L辛酸罐3顶部
1079 | 压力表 | B | F-D3040 | Z1906001263 | 2.5 | 0-0.6MPa | YTPN-60 | BRIGHTY | D315 | 3000L辛酸罐3压空过滤器
1080 | 压力表 | B | F-D3041 | Z1906001309 | 2.5 | -0.1-0.5MPa | YTPN-60 | BRIGHTY | D315 | 3000L辛酸罐4顶部
1081 | 压力表 | B | F-D3042 | Z1906001275 | 2.5 | 0-0.6MPa | YTPN-60 | BRIGHTY | D315 | 3000L辛酸罐4压空过滤器
1082 | 压力表 | B | F-D3043 | Z1916001310 | 2.5 | -0.1-0.5MPa | YTPN-60 | BRIGHTY | D315 | 500L废水罐顶部
1083 | 压力表 | B | F-D3044 | Z1906001266 | 2.5 | 0-0.6MPa | YTPN-60 | BRIGHTY | D315 | 500L废水罐压空过滤器
1084 | 压力表 | C | F-D3045 | Z2004FJU75 | 1.6 | 0-0.6MPa | YTPN-100Z | BRIGHTY | D315 | 工业蒸汽（辛酸罐4旁）
1085 | 压力表 | B | F-D3046 | L1A1228028 | 2.5 | 0-1.0MPa | YTPN-60 | MILLIPORE | D315 | 浓缩仪
1086 | 压力表 | B | F-D3047 | L1A1006034 | 2.5 | 0-1.0MPa | YTPN-60 | MILLIPORE | D315 | 浓缩仪
1087 | 压力表 | C | F-D3048 | R2004FJV03 | 1.6 | -0.1-0.9MPa | YTPN-100 | BRIGHTY | D315 | 清洗罐侧纯蒸汽
1088 | 压力表 | C | F-D3049 | R2004FJU82 | 1.6 | 0-0.6MPa | YTPN-100Z | BRIGHTY | D315 | 清洗罐侧工业蒸汽
1089 | 压力表 | C | F-D3050 | R2004FJU70 | 1.6 | 0-0.6MPa | YTPN-100Z | BRIGHTY | D315 | 清洗罐侧洁净压缩空气
1090 | 压力表 | C | F-D3051 | R2004FJS60 | 1.6 | 0-1.0MPa | YTPN-100Z | BRIGHTY | D315 | 清洗罐侧仪表压缩空气
1091 | 压力表 | C | F-D3052 | R2004FJV43 | 1.6 | -0.1-0.9MPa | YTPN-100 | BRIGHTY | D315 | 收集罐侧纯蒸汽
1092 | 压力表 | C | F-D3053 | R2004FJU50 | 1.6 | 0-0.6MPa | YTPN-100Z | BRIGHTY | D315 | 收集罐侧洁净压缩空气支管
1093 | 压力表 | C | F-D3054 | R2004FJU85 | 1.6 | 0-1.0MPa | YTPN-100Z | BRIGHTY | D315 | 收集罐侧洁净压缩空气主管
1094 | 压力表 | C | F-D3055 | R2004FJS74 | 1.6 | 0-1.0MPa | YTPN-100Z | BRIGHTY | D315 | 收集罐侧仪表压缩空气
1095 | 压力传感器 | B | FT-D3004 | 19090501-67 |  | 0-0.6Mpa | DPI41-EB21KAP-F | 宝鸡百事德控制技术有限公司 | D315 | 1000L卵黄收集罐顶部
1096 | 压力传感器 | B | FT-D3005 | 19090501-59 |  | 0-0.6Mpa | DPI41-EB21KAP-F | 宝鸡百事德控制技术有限公司 | D315 | 3000L酸化萃取罐1顶部
1097 | 压力传感器 | B | FT-D3006 | 19090501-68 |  | 0-0.6Mpa | DPI41-EB21KAP-F | 宝鸡百事德控制技术有限公司 | D315 | 3000L酸化萃取罐2顶部
1098 | 压力传感器 | B | FT-D3007 | 19090501-57 |  | 0-0.6Mpa | DPI41-EB21KAP-F | 宝鸡百事德控制技术有限公司 | D315 | 3000L酸化萃取罐3顶部
1099 | 压力传感器 | B | FT-D3008 | 19090501-62 |  | 0-0.6Mpa | DPI41-EB21KAP-F | 宝鸡百事德控制技术有限公司 | D315 | 3000L酸化萃取罐4顶部
1100 | 压力传感器 | B | FT-D3009 | 19090501-47 |  | 0-0.6Mpa | DPI41-EB21KAP-F | 宝鸡百事德控制技术有限公司 | D315 | 3000L辛酸罐1顶部
1101 | 压力传感器 | B | FT-D3010 | 19090501-52 |  | 0-0.6Mpa | DPI41-EB21KAP-F | 宝鸡百事德控制技术有限公司 | D315 | 3000L辛酸罐2顶部
1102 | 压力传感器 | B | FT-D3011 | 19090501-53 |  | 0-0.6Mpa | DPI41-EB21KAP-F | 宝鸡百事德控制技术有限公司 | D315 | 3000L辛酸罐3顶部
1103 | 压力传感器 | B | FT-D3012 | 19090501-49 |  | 0-0.6Mpa | DPI41-EB21KAP-F | 宝鸡百事德控制技术有限公司 | D315 | 3000L辛酸罐4顶部
1104 | 压力传感器 | B | FT-D3013 | 19090501-63 |  | 0-0.6Mpa | DPI41-EB21KAP-F | 宝鸡百事德控制技术有限公司 | D315 | 500L废水罐顶部
1105 | 压力传感器 | B | FT-D3014 | 58031414 |  |  |  | 美国Conductivity Sensor | D315 | CIP回
1106 | 压力传感器 | B | FT-D3016 | 19090501-58 |  | 0-0.6Mpa | DPI41-EB21KAP-F | 宝鸡百事德控制技术有限公司 | D315 | 换热系统CIP泵进
1107 | 液位开关 | B | D-D3001 | 110001978005/002 |  |  | NCS-M-11 | 安德森耐格 | D315 | CIP灭活回
1108 | 液位开关 | B | D-D3002 | 110001970179/006 |  |  | NCS-M-11 | 安德森耐格 | D315 | 换热系统CIP回
1109 | 在线电导率仪 | B | T-D3001 |  |  | 0-300us/cm |  | METTLER TOLEDO
1110 | 微压差变送器 | B | PdT-D403 | EMS114 |  | 0-62.2 pa | DM-2000 | DWYER | D4 | 精洗间过道
1111 | 微压差变送器 | B | PdT-D401 | EMS112 |  | 0-62.2 pa | DM-2000 | DWYER | D401 | 精洗间D402女一更
1112 | 微压差变送器 | B | PdT-D402 | EMS113 |  | 0-62.2 pa | DM-2000 | DWYER | D401 | 精洗间D403男一更
1113 | 微压差变送器 | B | PdT-D407 | EMS115 |  | 0-62.2 pa | DM-2000 | DWYER | D407 | 粗洗间D407
1114 | 压力表 | C | F-D4001 | L1K0507051 | 1.6 | 0-1.0MPa | Y-100 | 致延仪表 | D409 | 工业蒸汽
1115 | 电接点压力表 | B | F-D4034 | L200610085 |  | 0-0.6Mpa | YNXT-100 | WIKA | D410 | 胶塞清洗机纯化水
1116 | 电接点压力表 | B | F-D4035 | L200801060 |  | 0-0.6Mpa | YNXT-100 | WIKA | D410 | 胶塞清洗机洁净压缩空气
1117 | 电接点压力表 | B | F-D4036 | L200610083 |  | 0-0.6Mpa | YNXT-100 | WIKA | D410 | 胶塞清洗机注射用水
1118 | 风速变送器 | B | S-D4001 |  |  | 0~15m/s | LW1200-2N | 斐森尔 | D410 | 精洗灭菌间二D410
1119 | 双金属温度计 | B | W-D4001 | W2004AWF03 | 1.5 | 0~150℃ | WSSF-481 | BLD | D410 | 注射用水管道1
1120 | 双金属温度计 | B | W-D4002 | W2004AWF01 | 1.5 | 0~150℃ | WSSF-481 | BLD | D410 | 注射用水管道2
1121 | 压差表 | C | Y-D4001 | T06938 |  | 0-500pa | 2000-500Pa | MAGHEGAGE | D410 | 洁净传递窗1
1122 | 压差表 | C | Y-D4002 | T06935 |  | 0-500pa | 2000-500Pa | MAGHEGAGE | D410 | 洁净传递窗2
1123 | 压差表 | B | Y-D4003 | W39AETS |  | 0-500pa | 2000-500Pa | MAGNEHELIC | D410 | 进风1
1124 | 压差表 | B | Y-D4004 | W25AETB |  | 0-500pa | 2000-500Pa | MAGNEHELIC | D410 | 进风2
1125 | 压差表 | B | Y-D4005 | W43ADTS |  | 0-500pa | 2000-500Pa | MAGNEHELIC | D410 | 排风1
1126 | 压差表 | B | Y-D4006 | W38AETS |  | 0-500pa | 2000-500Pa | MAGNEHELIC | D410 | 排风2
1127 | 压力表 | C | F-D4002 | R2004FJV40 | 1.6 | -0.1-0.9MPa | YTPN-100 | BRIGHTY | D410 | 纯蒸汽管道1
1128 | 压力表 | C | F-D4003 | R2004FJV41 | 1.6 | -0.1-0.9MPa | YTPN-100 | BRIGHTY | D410 | 纯蒸汽管道2
1129 | 压力表 | C | F-D4004 | R2004FJV07 | 1.6 | -0.1-0.9MPa | YTPN-100 | BRIGHTY | D410 | 纯蒸汽管道3
1130 | 压力表 | C | F-D4005 | R2004FJV20 | 1.6 | -0.1-0.9MPa | YTPN-100 | BRIGHTY | D410 | 纯蒸汽管道4
1131 | 压力表 | C | F-D4006 |  | 1.6 | 0-0.6MPa | YTPN-100Z | BRIGHTY | D410 | 工业蒸汽管道1
1132 | 压力表 | C | F-D4007 |  | 1.6 | 0-0.6MPa | YTPN-100Z | BRIGHTY | D410 | 工业蒸汽管道2
1133 | 压力表 | C | F-D4008 |  | 1.6 | 0-0.6MPa | YTPN-100Z | BRIGHTY | D410 | 工业蒸汽管道3
1134 | 压力表 | C | F-D4009 | R2004FJU92 | 1.6 | 0-0.6MPa | YTPN-100Z | BRIGHTY | D410 | 工业蒸汽管道4
1135 | 压力表 | C | F-D4010 | R2004FJU51 | 1.6 | 0-0.6MPa | YTPN-100Z | BRIGHTY | D410 | 洁净压缩空气管道
1136 | 压力表 | B | F-D4011 | 19095335 | 1.6 | -0.1-0.5MPa | YZ-100Z | 淄博飞雁先行测控技术有限公司 | D410 | 灭菌柜夹套1
1137 | 压力表 | B | F-D4012 | 19105071 | 1.6 | -0.1-0.5MPa | YZ-100Z | 淄博飞雁先行测控技术有限公司 | D410 | 灭菌柜夹套2
1138 | 压力表 | B | F-D4013 | 19095331 | 1.6 | -0.1-0.5MPa | YZ-100Z | 淄博飞雁先行测控技术有限公司 | D410 | 灭菌柜夹套3
1139 | 压力表 | B | F-D4014 | 19105151 | 1.6 | -0.1-0.5MPa | YZ-100Z | 淄博飞雁先行测控技术有限公司 | D410 | 灭菌柜夹套4
1140 | 压力表 | B | F-D4015 | 19095182 | 1.6 | -0.1-0.5MPa | YZ-100Z | 淄博飞雁先行测控技术有限公司 | D410 | 灭菌柜内室1
1141 | 压力表 | B | F-D4016 | 19105138 | 1.6 | -0.1-0.5MPa | YZ-100Z | 淄博飞雁先行测控技术有限公司 | D410 | 灭菌柜内室2
1142 | 压力表 | B | F-D4017 | 19095178 | 1.6 | -0.1-0.5MPa | YZ-100Z | 淄博飞雁先行测控技术有限公司 | D410 | 灭菌柜内室3
1143 | 压力表 | B | F-D4018 | 19105091 | 1.6 | -0.1-0.5MPa | YZ-100Z | 淄博飞雁先行测控技术有限公司 | D410 | 灭菌柜内室4
1144 | 压力表 | C | F-D4019 | HC69532761209 | 1.6 | 0-0.6MPa | Y-100 | 中国红旗仪表有限公司 | D410 | 无菌传递舱1
1145 | 压力表 | C | F-D4020 | HC69590407283 | 1.6 | 0-0.6MPa | Y-100 | 中国红旗仪表有限公司 | D410 | 无菌传递舱2
1146 | 压力表 | C | F-D4021 | R2004FJS60 | 1.6 | 0-1.0MPa | YTPN-100Z | BRIGHTY | D410 | 压缩空气1
1147 | 压力表 | C | F-D4022 | R2004FJS73 | 1.6 | 0-1.0MPa | YTPN-100Z | BRIGHTY | D410 | 压缩空气2
1148 | 压力表 | C | F-D4023 | R2004FJS81 | 1.6 | 0-1.0MPa | YTPN-100Z | BRIGHTY | D410 | 仪表压缩空气管道
1149 | 压力表 | C | F-D4024 | R2004FJS27 | 1.6 | 0-1.0MPa | YTPN-100Z | BRIGHTY | D410 | 仪表压缩空气管道1
1150 | 压力表 | C | F-D4025 | R2004FJS56 | 1.6 | 0-1.0MPa | YTPN-100Z | BRIGHTY | D410 | 仪表压缩空气管道2
1151 | 压力表 | C | F-D4026 | R2004FJS83 | 1.6 | 0-1.0MPa | YTPN-100Z | BRIGHTY | D410 | 仪表压缩空气管道3
1152 | 压力表 | C | F-D4027 | R2004FJS71 | 1.6 | 0-1.0MPa | YTPN-100Z | BRIGHTY | D410 | 仪表压缩空气管道4
1153 | 电子天平 | B | D-D4001 | 694 | d=0.1g | 2.0-3000.0g | LQ-A30002 | 瑞安安特 | D411
1154 | 温湿度变送器 | B | TMT109 | TMT109 |  | 0~50℃/0~100% | QFA2171 | SIEMENS | D411 | D411配液间
1155 | 压差表 | C | Y-D4007 | W06AGFZ |  | 0-250pa | 2000-250Pa | MAGNEHELIC | D411 | D411负压称量室初效
1156 | 压差表 | C | Y-D4008 | W07AGRH |  | 0-500pa | 2000-500Pa | MAGNEHELIC | D411 | D411负压称量室高效
1157 | 压差表 | C | Y-D4009 | W06AHPZ |  | 0-250pa | 2000-250Pa | MAGNEHELIC | D411 | D411负压称量室中效
1158 | 风速变送器 | B | S-D4002 |  |  | 0~15m/s | LW1200-2N | 斐森尔 | D412 | FFU
1159 | 压差表 | C | Y-D4010 |  |  | 0-500pa | 2000-500Pa | MAGNEHELIC | D412 | A级层流罩
1160 | 压力表 | C | F-D4028 | L1K0507060 | 1.6 | 0-1.0MPa | Y-100 | 致延仪表 | D412 | 洗脱一体机工业蒸汽
1161 | 双金属温度计 | B | W-D4003 | W2004AWF03 | 1.5 | 0~150℃ | WSSF-481 | BLD | D413 | 注射用水管道
1162 | 压力表 | C | F-D4029 | R2004FJV01 | 1.6 | -0.1-0.9MPa | YTPN-100 | BRIGHTY | D413 | 纯蒸汽管道
1163 | 压力表 | C | F-D4030 |  | 1.6 | 0-0.6MPa | YTPN-100Z | BRIGHTY | D413 | 工业蒸汽管道
1164 | 压力表 | B | F-D4031 | 19105063 | 1.6 | -0.1-0.5MPa | YZ-100Z | 淄博飞雁先行测控技术有限公司 | D413 | 灭菌柜夹套
1165 | 压力表 | B | F-D4032 | 19095221 | 1.6 | -0.1-0.5MPa | YZ-100Z | 淄博飞雁先行测控技术有限公司 | D413 | 灭菌柜内室
1166 | 压力表 | C | F-D4033 | R2004FJS17 | 1.6 | 0-1.0MPa | YTPN-100Z | BRIGHTY | D413 | 仪表压缩空气管道
1167 | 微压差变送器 | B | PdT-D504 | EMS104 |  | 0-62.2 pa | DM-2000 | DWYER | D5 | 过道
1168 | 微压差变送器 | B | PdT-D505 | EMS105 |  | 0-62.2 pa | DM-2000 | DWYER | D5 | D520缓冲间
1169 | 微压差变送器 | B | PdT-D506 | EMS106 |  | 0-62.2 pa | DM-2000 | DWYER | D5 | D510门口
1170 | 微压差变送器 | B | PdT-D507 | EMS107 |  | 0-62.2 pa | DM-2000 | DWYER | D5 | D513缓冲间门口
1171 | 微压差变送器 | B | PdT-D508 | EMS108 |  | 0-62.2 pa | DM-2000 | DWYER | D5 | D517缓冲间门口
1172 | 微压差变送器 | B | PdT-D509 | EMS109 |  | 0-62.2 pa | DM-2000 | DWYER | D5 | D515缓冲间门口
1173 | 微压差变送器 | B | PdT-D502 | EMS102 |  | 0-62.2 pa | DM-2000 | DWYER | D501 | D501女一更
1174 | 微压差变送器 | B | PdT-D501 | EMS101 |  | 0-62.2 pa | DM-2000 | DWYER | D502 | D502男一更
1175 | 双金属温度计 | B | W-D5001 |  | 1.5 | 0~200℃ | WSS-411 | BLD | D508 | A级层流罩
1176 | 温湿度变送器 | B | TMT102 | TMT102 |  | 0~50℃/0~100% | QFA2171 | SIEMENS | D508 | D508抗原（体）接受间
1177 | 压差表 | C | Y-D5001 |  |  | 0-500pa | 2000-500Pa | MAGHEGAGE | D508 | A级层流罩
1178 | 电子秤 | B | D-D5001 | 1826301 | III | 2-300kg | TCS-300 | 永康华鹰 | D509
1179 | 双金属温度计 | B | W-D5002 | ZG200806 | 1.5 | 0~150℃ | WSS-411 | 武汉鑫捷晟测控技术有限公司 | D509 | 1#2000L配苗罐排水管道
1180 | 双金属温度计 | B | W-D5003 | ZG200810 | 1.5 | 0~150℃ | WSS-411 | 武汉鑫捷晟测控技术有限公司 | D509 | 2#2000L配苗罐排水管道
1181 | 双金属温度计 | B | W-D5004 | ZG200801 | 1.5 | 0~150℃ | WSS-411 | 武汉鑫捷晟测控技术有限公司 | D509 | 4000L混合罐排水管道
1182 | 温度传感器 | B | WT-D5001 | 19090501-45 |  | 0~150℃ | WZPK-E16BKH(50mm)P | 宝鸡百事德控制技术有限公司 | D509 | 1#2000L配苗罐底部
1183 | 温度传感器 | B | WT-D5002 | 19090501-09 |  | 0~150℃ | WZPK-E16BKH(100mm)P | 宝鸡百事德控制技术有限公司 | D509 | 1#2000L配苗罐中部
1184 | 温度传感器 | B | WT-D5003 | 19090501-36 |  | 0~150℃ | WZPK-E16BKH(50mm)P | 宝鸡百事德控制技术有限公司 | D509 | 2#2000L配苗罐底部
1185 | 温度传感器 | B | WT-D5004 | 19090501-19 |  | 0~150℃ | WZPK-E16BKH(100mm)P | 宝鸡百事德控制技术有限公司 | D509 | 2#2000L配苗罐中部
1186 | 温度传感器 | B | WT-D5005 | 19090501-44 |  | 0~150℃ | WZPK-E16BKH(50mm)P | 宝鸡百事德控制技术有限公司 | D509 | 4000L混合罐底部
1187 | 温度传感器 | B | WT-D5006 | 19090501-26 |  | 0~150℃ | WZPK-E16BKH(100mm)P | 宝鸡百事德控制技术有限公司 | D509 | 4000L混合罐中部
1188 | 温度传感器 | B | WT-D5007 |  |  | -20~120℃ | XD3BSS1SA30950 | 武汉鑫捷晟测控技术有限公司 | D509 | 500L清洗罐（碱）
1189 | 温度传感器 | B | WT-D5008 | 19090501-25 |  | 0~150℃ | WZPK-E16BKH(100mm)P | 宝鸡百事德控制技术有限公司 | D509 | 501L清洗罐（碱）
1190 | 温度传感器 | B | WT-D5009 |  |  | -20~120℃ | XD3BSS1SA30950 | 武汉鑫捷晟测控技术有限公司 | D509 | 502L清洗罐（水）
1191 | 温度传感器 | B | WT-D5010 | 19090501-13 |  | 0~150℃ | WZPK-E16BKH(100mm)P | 宝鸡百事德控制技术有限公司 | D509 | 503L清洗罐（水）
1192 | 温湿度变送器 | B | TMT101 | TMT101 |  | 0~50℃/0~100% | QFA2171 | SIEMENS | D509 | D509配苗间
1193 | 压力表 | C | F-D5001 | 11907815 | 2.5 | 0-1.0MPa | YTPN-60 | 武汉鑫捷晟测控技术有限公司 | D509 | 1#2000L配苗罐冷却水回
1194 | 压力表 | C | F-D5002 | 11907807 | 2.5 | 0-1.0MPa | YTPN-60 | 武汉鑫捷晟测控技术有限公司 | D509 | 2#2000L配苗罐冷却水回
1195 | 压力表 | C | F-D5003 | 11907610 | 2.5 | 0-1.0MPa | YTPN-60 | 武汉鑫捷晟测控技术有限公司 | D509 | 4000L混合罐冷却水回
1196 | 压力表 | B | F-D5004 | Z1906001281 | 2.5 | 0-0.6MPa | YTPN-60 | BRIGHTY | D509 | 1#2000L配苗罐顶部
1197 | 压力表 | B | F-D5005 | Z1906001276 | 2.5 | 0-0.6MPa | YTPN-60 | BRIGHTY | D509 | 1#2000L配苗罐压缩空气过滤器
1198 | 压力表 | B | F-D5006 | Z1906001297 | 2.5 | 0-0.6MPa | YTPN-60 | BRIGHTY | D509 | 2#2000L配苗罐顶部
1199 | 压力表 | B | F-D5007 | Z1906001311 | 2.5 | 0-0.6MPa | YTPN-60 | BRIGHTY | D509 | 2#2000L配苗罐压缩空气过滤器
1200 | 压力表 | B | F-D5008 | Z1906001296 | 2.5 | 0-0.6MPa | YTPN-60 | BRIGHTY | D509 | 4000L混合罐顶部
1201 | 压力表 | B | F-D5009 | Z1906001203 | 2.5 | 0-0.6MPa | YTPN-60 | BRIGHTY | D509 | 4000L混合罐压缩空气过滤器
1202 | 压力表 | C | F-D5010 | R2004FJV45 | 1.6 | -0.1-0.9MPa | YTPN-100 | BRIGHTY | D509 | 纯蒸汽管道
1203 | 压力表 | C | F-D5011 | R2004FJV02 | 1.6 | -0.1-0.9MPa | YTPN-100 | BRIGHTY | D509 | 纯蒸汽支管道
1204 | 压力表 | C | F-D5012 | R2004FJU73 | 1.6 | 0-0.6MPa | YTPN-100Z | BRIGHTY | D509 | 工业蒸汽管道
1205 | 压力表 | C | F-D5013 | R2004FJU66 | 1.6 | 0-0.6MPa | YTPN-100Z | BRIGHTY | D509 | 洁净压缩空气支管道
1206 | 压力表 | C | F-D5014 | R2004FJU07 | 1.6 | 0-0.6MPa | YTPN-100Z | BRIGHTY | D509 | 洁净压缩空气支管道
1207 | 压力表 | C | F-D5015 | R2004FJU56 | 1.6 | 0-0.6MPa | YTPN-100Z | BRIGHTY | D509 | 洁净压缩空气主管道
1208 | 压力表 | C | F-D5016 | R2004FJS40 | 1.6 | 0-1.0MPa | YTPN-100Z | BRIGHTY | D509 | 仪表压缩空气管道
1209 | 压力传感器 | B | FT-D5001 | 19090501-48 |  | 0-0.6Mpa | DPI41-EB21KAP-F | 宝鸡百事德控制技术有限公司 | D509 | 1#2000L配苗罐顶部
1210 | 压力传感器 | B | FT-D5002 | 19090501-56 |  | 0-0.6Mpa | DPI41-EB21KAP-F | 宝鸡百事德控制技术有限公司 | D509 | 2#2000L配苗罐顶部
1211 | 压力传感器 | B | FT-D5003 | 19090501-65 |  | 0-0.6Mpa | DPI41-EB21KAP-F | 宝鸡百事德控制技术有限公司 | D509 | 4000L混合罐顶部
1212 | 压力传感器 | B | FT-D5004 | 58031414 |  |  |  | 美国Conductivity Sensor | D509 | CIP泵出口
1213 | 压力传感器 | B | FT-D5005 | 19090501-60 |  | 0-0.6Mpa | DPI41-EB21KAP-F | 宝鸡百事德控制技术有限公司 | D509 | 换热器
1214 | 尘埃粒子计数器 | B | B-D5001 | 31020003N |  |  | 6106-6P | 苏信环境科技有限公司 | D512
1215 | 尘埃粒子计数器 | B | B-D5002 | 31020075N |  |  | 6106-6P | 苏信环境科技有限公司 | D512
1216 | 尘埃粒子计数器 | B | B-D5003 | 31020076N |  |  | 6106-6P | 苏信环境科技有限公司 | D512
1217 | 风速变送器 | B | S-D5001 |  |  | 0~15m/s | AHU24-FT-02 | E+E | D512 | D512分装间
1218 | 风速变送器 | B | S-D5002 |  |  | 0~15m/s | AHU24-FT-02 | E+E | D512 | D512分装间
1219 | 浮游菌采样器 | B | B-D5010 | 20720111 |  |  | SX-JCQ-2 | 苏信环境科技有限公司 | D512
1220 | 双金属温度计 | B | W-D5005 | 2019040725 |  | 0~150℃ | WSS-411 | 武汉鑫捷晟测控技术有限公司 | D512 | 纯蒸汽管道
1221 | 微压差变送器 | B | PdT-D511 | EMS118 |  | 0-62.2 pa | DM-2000 | DWYER | D512 | D512分装间
1222 | 温湿度变送器 | B | TMT106 | TMT106 |  | 0~50℃/0~100% | QFA2171 | SIEMENS | D512 | D512分装间
1223 | 压差表 | C | Y-D5002 |  |  | 0-500pa | 2000-500Pa | MAGNEHELIC | D512 | 分装3号线层流罩
1224 | 压差表 | C | Y-D5003 |  |  | 0-500pa | 2000-500Pa | MAGNEHELIC | D512 | 分装3号线层流罩
1225 | 压差表 | C | Y-D5004 |  |  | 0-500pa | 2000-500Pa | MAGNEHELIC | D512 | 分装3号线层流罩
1226 | 压差表 | C | Y-D5005 |  |  | 0-500pa | 2000-500Pa | MAGNEHELIC | D512 | 分装3号线层流罩
1227 | 压差表 | C | Y-D5006 |  |  | 0-500pa | 2000-500Pa | MAGNEHELIC | D512 | 分装3号线层流罩
1228 | 压差表 | C | Y-D5007 |  |  | 0-500pa | 2000-500Pa | MAGNEHELIC | D512 | 分装3号线层流罩
1229 | 压差表 | C | Y-D5008 |  |  | 0-500pa | 2000-500Pa | MAGNEHELIC | D512 | 分装3号线层流罩
1230 | 压差表 | C | Y-D5009 |  |  | 0-500pa | 2000-500Pa | MAGNEHELIC | D512 | 分装3号线层流罩
1231 | 压差表 | C | Y-D5010 |  |  | 0-500pa | 2000-500Pa | MAGNEHELIC | D512 | 分装3号线层流罩
1232 | 压力表 | B | F-D5017 | Z1906001307 | 2.5 | 0-0.6MPa | YTPN-60 | BRIGHTY | D512 | 200L分装罐
1233 | 压力表 | C | F-D5018 | R2004FJV15 | 1.6 | -0.1-0.9MPa | YTPN-100 | BRIGHTY | D512 | 纯蒸汽管道
1234 | 压力表 | C | F-D5019 | R2004FJS01 | 1.6 | 0-1.0MPa | YTPN-100Z | BRIGHTY | D512 | 分装3号线压缩空气
1235 | 压力表 | C | F-D5020 | R2004FJU29 | 1.6 | 0-0.6MPa | YTPN-100Z | BRIGHTY | D512 | 洁净压缩空气管道
1236 | 风速变送器 | B | S-D5003 |  |  | 0~15m/s | AHU24-FT-02 | E+E | D514 | D514净物间
1237 | 压差表 | C | Y-D5011 |  |  | 0-500pa | 2000-500Pa | MAGNEHELIC | D514 | A级层流罩
1238 | 压力表 | B | F-D5021 | 19095194 | 1.6 | -0.1-0.5MPa | YZ-100Z | 淄博飞雁先行测控技术有限公司 | D514 | 灭菌柜夹套
1239 | 压力表 | B | F-D5022 | 19095346 | 1.6 | -0.1-0.5MPa | YZ-100Z | 淄博飞雁先行测控技术有限公司 | D514 | 灭菌柜内室
1240 | 尘埃粒子计数器 | B | B-D5004 | 31020063N |  |  | 6106-6P | 苏信环境科技有限公司 | D518
1241 | 尘埃粒子计数器 | B | B-D5005 | 31019255N |  |  | 6106-6P | 苏信环境科技有限公司 | D518
1242 | 尘埃粒子计数器 | B | B-D5006 | 31020020N |  |  | 6106-6P | 苏信环境科技有限公司 | D518
1243 | 尘埃粒子计数器 | B | B-D5007 | 31020017N |  |  | 6106-6P | 苏信环境科技有限公司 | D518
1244 | 尘埃粒子计数器 | B | B-D5008 | 31020014N |  |  | 6106-6P | 苏信环境科技有限公司 | D518
1245 | 尘埃粒子计数器 | B | B-D5009 | 31020019N |  |  | 6106-6P | 苏信环境科技有限公司 | D518
1246 | 电子天平 | B | D-D5003 | 0063979 | III | 6000g/0.1g | LT6001E | 常熟天量 | D518 |  | e=10,d=0.1
1247 | 风速变送器 | B | S-D5004 |  |  | 0~15m/s | AHU24-FT-02 | E+E | D518 | D518分装间
1248 | 风速变送器 | B | S-D5005 |  |  | 0~15m/s | AHU24-FT-02 | E+E | D518 | D518分装间
1249 | 风速变送器 | B | S-D5006 |  |  | 0~15m/s | AHU24-FT-02 | E+E | D518 | D518分装间
1250 | 风速变送器 | B | S-D5007 |  |  | 0~15m/s | AHU24-FT-02 | E+E | D518 | D518分装间
1251 | 浮游菌采样器 | B | B-D5011 | 20719147 |  |  | SX-JCQ-2 | 苏信环境科技有限公司 | D518
1252 | 浮游菌采样器 | B | B-D5012 | 20720115 |  |  | SX-JCQ-2 | 苏信环境科技有限公司 | D518
1253 | 双金属温度计 | B | W-D5006 | 2019040724 | 1.5 | 0~150℃ | WSS-411 | 武汉鑫捷晟测控技术有限公司 | D518 | 分装1号线排水管
1254 | 微压差变送器 | B | PdT-D510 | EMS110 |  | 0-62.2 pa | DM-2000 | DWYER | D518 | D518分装间
1255 | 温湿度变送器 | B | TMT105 | TMT105 |  | 0~50℃/0~100% | QFA2171 | SIEMENS | D518 | D518分装间
1256 | 压差表 | C | Y-D5012 |  |  | 0-500pa | 2000-500Pa | MAGNEHELIC | D518 | 1#灭菌柜层流罩
1257 | 压差表 | C | Y-D5013 |  |  | 0-500pa | 2000-500Pa | MAGNEHELIC | D518 | 2#灭菌柜层流罩
1258 | 压差表 | C | Y-D5014 |  |  | 0-500pa | 2000-500Pa | MAGNEHELIC | D518 | A级层流罩
1259 | 压差表 | C | Y-D5015 |  |  | 0-500pa | 2000-500Pa | MAGNEHELIC | D518 | A级层流罩
1260 | 压差表 | C | Y-D5016 |  |  | 0-500pa | 2000-500Pa | MAGNEHELIC | D518 | 分装1号线层流罩
1261 | 压差表 | C | Y-D5017 |  |  | 0-500pa | 2000-500Pa | MAGNEHELIC | D518 | 分装1号线层流罩
1262 | 压差表 | C | Y-D5018 |  |  | 0-500pa | 2000-500Pa | MAGNEHELIC | D518 | 分装1号线层流罩
1263 | 压差表 | C | Y-D5019 |  |  | 0-500pa | 2000-500Pa | MAGNEHELIC | D518 | 分装1号线层流罩
1264 | 压差表 | C | Y-D5020 |  |  | 0-500pa | 2000-500Pa | MAGNEHELIC | D518 | 分装1号线层流罩
1265 | 压差表 | C | Y-D5021 |  |  | 0-500pa | 2000-500Pa | MAGNEHELIC | D518 | 分装1号线层流罩
1266 | 压差表 | C | Y-D5022 |  |  | 0-500pa | 2000-500Pa | MAGNEHELIC | D518 | 分装1号线层流罩
1267 | 压差表 | C | Y-D5023 |  |  | 0-500pa | 2000-500Pa | MAGNEHELIC | D518 | 分装2号线层流罩
1268 | 压差表 | C | Y-D5024 |  |  | 0-500pa | 2000-500Pa | MAGNEHELIC | D518 | 分装2号线层流罩
1269 | 压差表 | C | Y-D5025 |  |  | 0-500pa | 2000-500Pa | MAGNEHELIC | D518 | 分装2号线层流罩
1270 | 压差表 | C | Y-D5026 |  |  | 0-500pa | 2000-500Pa | MAGNEHELIC | D518 | 分装2号线层流罩
1271 | 压差表 | C | Y-D5027 |  |  | 0-500pa | 2000-500Pa | MAGNEHELIC | D518 | 分装2号线层流罩
1272 | 压差表 | C | Y-D5028 |  |  | 0-500pa | 2000-500Pa | MAGNEHELIC | D518 | 分装2号线层流罩
1273 | 压力表 | B | F-D5023 | 19095375 | 1.6 | -0.1-0.5MPa | YZ-100Z | 淄博飞雁先行测控技术有限公司 | D518 | 1#灭菌柜夹套
1274 | 压力表 | B | F-D5024 | 19105108 | 1.6 | -0.1-0.5MPa | YZ-100Z | 淄博飞雁先行测控技术有限公司 | D518 | 1#灭菌柜内室
1275 | 压力表 | B | F-D5025 | 19095340 | 1.6 | -0.1-0.5MPa | YZ-100Z | 淄博飞雁先行测控技术有限公司 | D518 | 2#灭菌柜夹套
1276 | 压力表 | B | F-D5026 | 19095186 | 1.6 | -0.1-0.5MPa | YZ-100Z | 淄博飞雁先行测控技术有限公司 | D518 | 2#灭菌柜内室
1277 | 压力表 | B | F-D5027 | Z1906001273 | 2.5 | 0-0.6MPa | YTPN-60 | BRIGHTY | D518 | 200L分装罐
1278 | 压力表 | C | F-D5028 | HC69532866656 | 1.6 | 0-0.6MPa | Y-100 | 中国红旗仪表有限公司 | D518 | 传递舱
1279 | 压力表 | C | F-D5029 | R2004FJV05 | 1.6 | -0.1-0.9MPa | YTPN-100 | BRIGHTY | D518 | 纯蒸汽管道
1280 | 压力表 | C | F-D5030 | R2004FJS30 | 1.6 | 0-1.0MPa | YTPN-100Z | BRIGHTY | D518 | 分装1号线压缩空气
1281 | 压力表 | C | F-D5031 | R2004FJS88 | 1.6 | 0-1.0MPa | YTPN-100Z | BRIGHTY | D518 | 分装2号线压缩空气
1282 | 压力表 | C | F-D5032 | R2004FJU81 | 1.6 | 0-0.6MPa | YTPN-100Z | BRIGHTY | D518 | 洁净压缩空气管道
1283 | 双金属温度计 | B | W-D5007 | ZG200809 | 1.5 | 0~150℃ | WSS-411 | 武汉鑫捷晟测控技术有限公司 | D519 | 1#1500L煮油罐排水管道
1284 | 双金属温度计 | B | W-D5008 | ZG200803 | 1.5 | 0~150℃ | WSS-411 | 武汉鑫捷晟测控技术有限公司 | D519 | 1000L水相罐排水管道
1285 | 双金属温度计 | B | W-D5009 | ZG200804 | 1.5 | 0~150℃ | WSS-411 | 武汉鑫捷晟测控技术有限公司 | D519 | 2#1500L煮油罐排水管道
1286 | 双金属温度计 | B | W-D5010 | ZG200807 | 1.5 | 0~150℃ | WSS-411 | 武汉鑫捷晟测控技术有限公司 | D519 | 2000L乳化罐排水管道
1287 | 双金属温度计 | B | W-D5011 | ZG200802 | 1.5 | 0~150℃ | WSS-411 | 武汉鑫捷晟测控技术有限公司 | D519 | 2000L周转罐排水管道
1288 | 双金属温度计 | B | W-D5012 | ZG200808 | 1.5 | 0~150℃ | WSS-411 | 武汉鑫捷晟测控技术有限公司 | D519 | 4000L混合罐排水管道
1289 | 双金属温度计 | B | W-D5013 | ZG200805 | 1.5 | 0~150℃ | WSS-411 | 武汉鑫捷晟测控技术有限公司 | D519 | 500L水相罐排水管道
1290 | 双金属温度计 | B | W-D5014 | 2019040733 | 1.5 | 0~150℃ | WSS-411 | 武汉鑫捷晟测控技术有限公司 | D519 | 高温排气
1291 | 温度传感器 | B | WT-D5011 | 19090501-39 |  | 0~150℃ | WZPK-E16BKH(50mm)P | 宝鸡百事德控制技术有限公司 | D519 | 1#1500L煮油罐底部
1292 | 温度传感器 | B | WT-D5012 | 19090501-05 |  | 0~150℃ | WZPK-E16BKH(100mm)P | 宝鸡百事德控制技术有限公司 | D519 | 1#1500L煮油罐中部
1293 | 温度传感器 | B | WT-D5013 |  |  | 0~150℃ | WZPK-E16BKH(50mm)P | 宝鸡百事德控制技术有限公司 | D519 | 1000L水相罐底部
1294 | 温度传感器 | B | WT-D5014 | 19090501-16 |  | 0~150℃ | WZPK-E16BKH(100mm)P | 宝鸡百事德控制技术有限公司 | D519 | 1000L水相罐中部
1295 | 温度传感器 | B | WT-D5015 |  |  | 0~150℃ | WZPK-E16BKH(50mm)P | 宝鸡百事德控制技术有限公司 | D519 | 2#1500L煮油罐底部
1296 | 温度传感器 | B | WT-D5016 | 19090501-68 |  | 0~150℃ | WZPK-E16BKH(100mm)P | 宝鸡百事德控制技术有限公司 | D519 | 2#1500L煮油罐中部
1297 | 温度传感器 | B | WT-D5017 | 19090501-33 |  | 0~150℃ | WZPK-E16BKH(50mm)P | 宝鸡百事德控制技术有限公司 | D519 | 2000L乳化罐底部
1298 | 温度传感器 | B | WT-D5018 | 20080401-01 |  | 0~150℃ | WZPK-E16BKH(100mm)P | 宝鸡百事德控制技术有限公司 | D519 | 2000L乳化罐中部
1299 | 温度传感器 | B | WT-D5019 | 19090501-46 |  | 0~150℃ | WZPK-E16BKH(50mm)P | 宝鸡百事德控制技术有限公司 | D519 | 2000L周转罐底部
1300 | 温度传感器 | B | WT-D5020 | 19090501-02 |  | 0~150℃ | WZPK-E16BKH(100mm)P | 宝鸡百事德控制技术有限公司 | D519 | 2000L周转罐中部
1301 | 温度传感器 | B | WT-D5021 |  |  | -20~120℃ | XD3BSS1SA30950 | 武汉鑫捷晟测控技术有限公司 | D519 | 300L恒温水罐底部
1302 | 温度传感器 | B | WT-D5022 | 19090501-14 |  | 0~150℃ | WZPK-E16BKH(100mm)P | 宝鸡百事德控制技术有限公司 | D519 | 300L恒温水罐中部
1303 | 温度传感器 | B | WT-D5023 | 19090501-78 |  | 0~150℃ | WZPK-E16BKH(50mm)P | 宝鸡百事德控制技术有限公司 | D519 | 4000L混合罐底部
1304 | 温度传感器 | B | WT-D5024 | 19090501-06 |  | 0~150℃ | WZPK-E16BKH(100mm)P | 宝鸡百事德控制技术有限公司 | D519 | 4000L混合罐中部
1305 | 温度传感器 | B | WT-D5025 | 19090501-43 |  | 0~150℃ | WZPK-E16BKH(50mm)P | 宝鸡百事德控制技术有限公司 | D519 | 500L水相罐底部
1306 | 温度传感器 | B | WT-D5026 | 19090501-03 |  | 0~150℃ | WZPK-E16BKH(100mm)P | 宝鸡百事德控制技术有限公司 | D519 | 500L水相罐中部
1307 | 温湿度变送器 | B | TMT103 | TMT103 |  | 0~50℃/0~100% | QFA2171 | SIEMENS | D519 | D519乳化间
1308 | 压力表 | C | F-D5033 | 11907809 | 2.5 | 0-1.0MPa | YTPN-60 | 武汉鑫捷晟测控技术有限公司 | D519 | 1#1500L煮油罐冷却水回
1309 | 压力表 | C | F-D5034 | 11907826 | 2.5 | 0-1.0MPa | YTPN-60 | 武汉鑫捷晟测控技术有限公司 | D519 | 1000L水相罐冷却水回
1310 | 压力表 | C | F-D5035 | 11907805 | 2.5 | 0-1.0MPa | YTPN-60 | 武汉鑫捷晟测控技术有限公司 | D519 | 2#1500L煮油罐冷却水回
1311 | 压力表 | C | F-D5036 | 11907801 | 2.5 | 0-1.0MPa | YTPN-60 | 武汉鑫捷晟测控技术有限公司 | D519 | 2000L乳化罐冷却水回
1312 | 压力表 | C | F-D5037 | 11907603 | 2.5 | 0-1.0MPa | YTPN-60 | 武汉鑫捷晟测控技术有限公司 | D519 | 2000L周转罐冷却水回
1313 | 压力表 | C | F-D5038 | 11907808 | 2.5 | 0-1.0MPa | YTPN-60 | 武汉鑫捷晟测控技术有限公司 | D519 | 4000L混合罐冷却水回
1314 | 压力表 | C | F-D5039 | 11907806 | 2.5 | 0-1.0MPa | YTPN-60 | 武汉鑫捷晟测控技术有限公司 | D519 | 500L水相罐冷却水回
1315 | 压力表 | B | F-D5040 | Z1906001268 | 2.5 | 0-0.6MPa | YTPN-60 | BRIGHTY | D519 | 1#1500L煮油罐顶部
1316 | 压力表 | B | F-D5041 | Z1906001271 | 2.5 | 0-0.6MPa | YTPN-60 | BRIGHTY | D519 | 1#1500L煮油罐压缩空气过滤器
1317 | 压力表 | B | F-D5042 | Z1906001300 | 2.5 | 0-0.6MPa | YTPN-60 | BRIGHTY | D519 | 1000L水相罐顶部
1318 | 压力表 | B | F-D5043 | Z1906001262 | 2.5 | 0-0.6MPa | YTPN-60 | BRIGHTY | D519 | 1000L水相罐压缩空气过滤器
1319 | 压力表 | B | F-D5044 | Z1906001303 | 2.5 | 0-0.6MPa | YTPN-60 | BRIGHTY | D519 | 2#1500L煮油罐顶部
1320 | 压力表 | B | F-D5045 | Z1906001287 | 2.5 | 0-0.6MPa | YTPN-60 | BRIGHTY | D519 | 2#1500L煮油罐压缩空气过滤器
1321 | 压力表 | B | F-D5046 | Z1906001270 | 2.5 | 0-0.6MPa | YTPN-60 | BRIGHTY | D519 | 2000L乳化罐纯化水管道
1322 | 压力表 | B | F-D5047 | Z1906001308 | 2.5 | 0-0.6MPa | YTPN-60 | BRIGHTY | D519 | 2000L乳化罐顶部
1323 | 压力表 | B | F-D5048 | Z1906001288 | 2.5 | 0-0.6MPa | YTPN-60 | BRIGHTY | D519 | 2000L乳化罐压缩空气过滤器
1324 | 压力表 | B | F-D5049 | Z1906001301 | 2.5 | 0-0.6MPa | YTPN-60 | BRIGHTY | D519 | 2000L周转罐顶部
1325 | 压力表 | B | F-D5050 | Z1906001299 | 2.5 | 0-0.6MPa | YTPN-60 | BRIGHTY | D519 | 2000L周转罐物料泵出口管道
1326 | 压力表 | B | F-D5051 | Z1906001279 | 2.5 | 0-0.6MPa | YTPN-60 | BRIGHTY | D519 | 2000L周转罐压缩空气过滤器
1327 | 压力表 | B | F-D5052 | Z1906001274 | 2.5 | 0-0.6MPa | YTPN-60 | BRIGHTY | D519 | 4000L混合罐顶部
1328 | 压力表 | B | F-D5053 | Z1906001295 | 2.5 | 0-0.6MPa | YTPN-60 | BRIGHTY | D519 | 4000L混合罐压缩空气过滤器
1329 | 压力表 | B | F-D5054 | Z1906001277 | 2.5 | 0-0.6MPa | YTPN-60 | BRIGHTY | D519 | 500L水相罐顶部
1330 | 压力表 | B | F-D5055 | Z1906001265 | 2.5 | 0-0.6MPa | YTPN-60 | BRIGHTY | D519 | 500L水相罐压缩空气过滤器
1331 | 压力表 | C | F-D5056 | R2004FJV38 | 1.6 | -0.1-0.9MPa | YTPN-100 | BRIGHTY | D519 | 纯蒸汽管道
1332 | 压力表 | C | F-D5057 | R2004FJV35 | 1.6 | -0.1-0.9MPa | YTPN-100 | BRIGHTY | D519 | 纯蒸汽管道
1333 | 压力表 | C | F-D5058 | R2004FJV83 | 1.6 | 0-0.6MPa | YTPN-100Z | BRIGHTY | D519 | 工业蒸汽管道
1334 | 压力表 | C | F-D5059 | R2004FJU33 | 1.6 | 0-0.6MPa | YTPN-100Z | BRIGHTY | D519 | 洁净压缩空气管道
1335 | 压力表 | C | F-D5060 | R2004FJV95 | 1.6 | 0-0.6MPa | YTPN-100Z | BRIGHTY | D519 | 洁净压缩空气支管道
1336 | 压力表 | C | F-D5061 | R2001FJU74 | 1.6 | 0-0.6MPa | YTPN-100Z | BRIGHTY | D519 | 洁净压缩空气主管道
1337 | 压力表 | C | F-D5062 | R2004FJS12 | 1.6 | 0-1.0MPa | YTPN-100Z | BRIGHTY | D519 | 仪表压缩空气管道
1338 | 压力传感器 | B | FT-D5006 | 19090501-50 |  | 0-0.6Mpa | DPI41-EB21KAP-F | 宝鸡百事德控制技术有限公司 | D519 | 1#1500L煮油罐顶部
1339 | 压力传感器 | B | FT-D5007 | 19090501-51 |  | 0-0.6Mpa | DPI41-EB21KAP-F | 宝鸡百事德控制技术有限公司 | D519 | 1000L水相罐顶部
1340 | 压力传感器 | B | FT-D5008 | 19090501-61 |  | 0-0.6Mpa | DPI41-EB21KAP-F | 宝鸡百事德控制技术有限公司 | D519 | 2#1500L煮油罐顶部
1341 | 压力传感器 | B | FT-D5009 | 19090501-66 |  | 0-0.6Mpa | DPI41-EB21KAP-F | 宝鸡百事德控制技术有限公司 | D519 | 2000L乳化罐顶部
1342 | 压力传感器 | B | FT-D5010 | 19090501-64 |  | 0-0.6Mpa | DPI41-EB21KAP-F | 宝鸡百事德控制技术有限公司 | D519 | 2000L周转罐顶部
1343 | 压力传感器 | B | FT-D5011 | 19090501-54 |  | 0-0.6Mpa | DPI41-EB21KAP-F | 宝鸡百事德控制技术有限公司 | D519 | 4000L混合罐顶部
1344 | 压力传感器 | B | FT-D5012 | 19090501-55 |  | 0-0.6Mpa | DPI41-EB21KAP-F | 宝鸡百事德控制技术有限公司 | D519 | 500L水相罐顶部
1345 | 冷库 | B | R-D5001 |  |  | 2-8℃ |  | 苏州瑞雪制冷工程有限公司 | D521
1346 | 微压差变送器 | B | PdT-D503 |  |  | 0-62.2 pa | DM-2000 | DWYER | D523 | D523污物出口
1347 | 压差表 | C | Y-D5029 | T06997 |  | 0-500pa | 2000-500Pa | MAGHEGAGE | D523 | D523洁净传递窗
1348 | 微压差变送器 | B | PdT-D512 | EMS117 |  | 0-62.2 pa | DM-2000 | DWYER | D601 | D602二更
1349 | 微压差变送器 | B | PdT-D513 | EMS131 |  | 0-62.2 pa | DM-2000 | DWYER | D605 | D605轧盖间
1350 | 温湿度变送器 | B | TMT107 | TMT107 |  | 0~50℃/0~100% | QFA2171 | SIEMENS | D605 | D605轧盖间
1351 | 压差表 | C | Y-D6001 |  |  | 0-500pa | 2000-500Pa | MAGNEHELIC | D605 | A级层流罩
1352 | 压差表 | C | Y-D6002 |  |  | 0-500pa | 2000-500Pa | MAGNEHELIC | D605 | A级层流罩
1353 | 压差表 | C | Y-D6003 | T07074 |  | 0-500pa | 2000-500Pa | MAGHEGAGE | D605 | 洁净传递窗
1354 | 压差表 | B | Y-D6004 |  |  | 0-500pa | 2000-500Pa | MAGHEGAGE | D606 | 洁净传递窗
1355 | 压力表 | B | F-D6001 |  | 1.6 | 0-1.0MPa | (0-1.0)/0.01MPa | BRIGHTY | D606 | 压缩空气
1356 | 微压差变送器 | B | PdT-D514 |  |  | 0-62.2 pa | DM-2000 | DWYER | D701 | D702一更
1357 | 温湿度变送器 | B | TMT104 | TMT104 |  | 0~50℃/0~100% | QFA2171 | SIEMENS | D706 | D706乳化轧盖间
1358 | 压差表 | C | Y-D7002 |  |  | 0-500pa | 2000-500Pa | MAGNEHELIC | D706 | A级层流罩1高效压差8
1359 | 压差表 | C | Y-D7003 |  |  | 0-500pa | 2000-500Pa | MAGNEHELIC | D706 | A级层流罩2高效压差8
1360 | 压差表 | C | Y-D7004 |  |  | 0-500pa | 2000-500Pa | MAGNEHELIC | D706 | A级层流罩2高效压差9
1361 | 压差表 | C | Y-D7005 | T08242 |  | 0-500pa | 2000-500Pa | MAGHEGAGE | D706 | 洁净传递窗
1362 | 压差表 | B | Y-D7006 |  |  | 0-500pa | 2000-500Pa | MAGHEGAGE | D707 | 洁净传递窗
1363 | 压力表 | B | F-D7001 |  | 1.6 | 0-1.0MPa | (0-1.0)/0.01MPa | BRIGHTY | D707 | 压缩空气
1364 | 冷库 | B | R-D9001 |  |  | 2-8℃ |  | 苏州瑞雪制冷工程有限公司 | D906
1365 | 地磅 | B | D-D9001 | [5 empty] | D906
1366 | 微压差变送器 | B | PdT-E103 | EMS212 |  | 0-62.2 Pa | DM-2002 | DYWER | E1 | C级走廊
1367 | 微压差变送器 | B | PdT-E104 | EMS213 |  | 0-62.2 Pa | DM-2002 | DYWER | E1 | C级走廊
1368 | 微压差变送器 | B | PdT-E101 | EMS210 |  | 0-62.2 Pa | DM-2002 | DYWER | E101 | E101
1369 | 微压差变送器 | B | PdT-E102 | EMS211 |  | 0-62.2 Pa | DM-2002 | DYWER | E101 | E101
1370 | 尘埃粒子计数器 | B | B-E1001 | 31020079N |  |  | 6106-6P | 苏信环境科技有限公司 | E111
1371 | 尘埃粒子计数器 | B | B-E1002 | 31020077N |  |  | 6106-6P | 苏信环境科技有限公司 | E111
1372 | 风速变送器 | B | S-E1001 |  |  | 0~15m/s | AHU24-FT-02 | E+E | E111 | E111
1373 | 恒温水浴锅 | B | C-E1001 |  |  |  | HWS-26 | 上海一恒 | E111
1374 | 台式低速离心机 | B | C-E1002 |  |  |  | TDL-6A | 上海菲恰尔 | E111
1375 | 温湿度变送器 | B | TMT207 | TMT207 |  | 0~50℃/0~100% | QFA2171 | SIEMENS | E111 | E111
1376 | 移液器 | B | I-E1001 | Q530561K |  | 100-1000uL |  | eppenclorf | E111
1377 | 移液器 | B | I-E1002 | RH49048 |  | 0.2-2uL |  | thermo | E111
1378 | 移液器 | B | I-E1003 | P712291 |  | 20-200uL |  | eppenclorf
1379 | 微压差变送器 | B | PdT-E105 |  |  | 0-62.2 Pa | DM-2002 | DYWER | E112 | E112
1380 | 玻璃温度计 | B | W-E1001 |  |  | 30~40℃ |  |  | E113
1381 | 玻璃温度计 | B | W-E1006 |  |  | 30~40℃ |  |  | E113
1382 | 恒温摇床 | B | D-E1001 | EF21571C |  | 37℃ | ZWY-240 | 上海智诚 | E113
1383 | 振荡培养箱 | B | Z-E1001 |  |  | 37℃ | HerocellCIS | 上海润度生物 | E113
1384 | CO2培养箱 | B | Z-E1002 |  |  | 37℃ | HF90 | 上海力申 | E113
1385 | CO2振荡培养箱 | B | Z-E1003 |  |  | 37℃ | DOE-300B | 苏州沃美 | E113 |  | CO2浓度、温湿度、转速
1386 | 压力表 | B | F-E1061 | 15101 | 2.5 | 0-0.6MPa | （0-0.6）/0.02MPa | 上海天川仪表厂 | E113
1387 | 压力表 | B | F-E1062 | 15101C | 2.5 | 0-0.6MPa | （0-0.6）/0.02MPa | 上海天川仪表厂 | E113
1388 | 玻璃温度计 | B | W-E1002 |  |  | -50-50℃ |  |  | E116
1389 | 玻璃温度计 | B | W-E1003 |  |  | -50-50℃ |  |  | E116
1390 | 玻璃温度计 | B | W-E1004 |  |  | -50-50℃ |  |  | E116
1391 | 玻璃温度计 | B | W-E1005 |  |  | -50-50℃ |  |  | E116
1392 | 温湿度变送器 | B | TMT208 | TMT208 |  | 0~50℃/0~100% | QFA2171 | SIEMENS | E117 | E117
1393 | 温度传感器 | B | WT-E1001 |  | A | -50~150℃ | PT100 | JUMO | E118 | 1＃200L悬浮培养罐R2401
1394 | 温度传感器 | B | WT-E1002 |  | A | -50~150℃ | PT100 | JUMO | E118 | 1＃200L悬浮培养罐R2401
1395 | 温度传感器 | B | WT-E1003 |  | A | -50~150℃ | PT100 | JUMO | E118 | 1＃200L悬浮培养罐R2401
1396 | 温度传感器 | B | WT-E1004 |  | A | -50~150℃ | PT100 | JUMO | E118 | 1＃200L悬浮培养罐R2401
1397 | 温度传感器 | B | WT-E1005 |  | A | -50~150℃ | PT100 | JUMO | E118 | 1＃200L悬浮培养罐R2401
1398 | 温度传感器 | B | WT-E1006 |  | A | -50~150℃ | PT100 | JUMO | E118 | 1＃200L悬浮培养罐R2401
1399 | 温度传感器 | B | WT-E1007 |  | A | -50~150℃ | PT100 | JUMO | E118 | 1＃200L悬浮培养罐R2401
1400 | 温度传感器 | B | WT-E1008 |  | A | -50~150℃ | PT100 | JUMO | E118 | 1＃200L悬浮培养罐R2401
1401 | 温度传感器 | B | WT-E1009 |  | A | -50~150℃ | PT100 | JUMO | E118 | 1＃200L悬浮培养罐R2401
1402 | 温度传感器 | B | WT-E1010 |  | A | -50~150℃ | PT100 | JUMO | E118 | 1＃200L悬浮培养罐R2401
1403 | 温度传感器 | B | WT-E1011 |  | A | -50~150℃ | PT100 | JUMO | E118 | 1＃200L悬浮培养罐R2401
1404 | 温度传感器 | B | WT-E1012 |  | A | -50~150℃ | PT100 | JUMO | E118 | 1＃30L悬浮培养罐R2201
1405 | 温度传感器 | B | WT-E1013 |  | A | -50~150℃ | PT100 | JUMO | E118 | 1＃30L悬浮培养罐R2201
1406 | 温度传感器 | B | WT-E1014 |  | A | -50~150℃ | PT100 | JUMO | E118 | 1＃30L悬浮培养罐R2201
1407 | 温度传感器 | B | WT-E1015 |  | A | -50~150℃ | PT100 | JUMO | E118 | 1＃30L悬浮培养罐R2201
1408 | 温度传感器 | B | WT-E1016 |  | A | -50~150℃ | PT100 | JUMO | E118 | 1＃30L悬浮培养罐R2201
1409 | 温度传感器 | B | WT-E1017 |  | A | -50~150℃ | PT100 | JUMO | E118 | 1＃30L悬浮培养罐R2201
1410 | 温度传感器 | B | WT-E1018 |  | A | -50~150℃ | PT100 | JUMO | E118 | 1＃30L悬浮培养罐R2201
1411 | 温度传感器 | B | WT-E1019 |  | A | -50~150℃ | PT100 | JUMO | E118 | 1＃30L悬浮培养罐R2201
1412 | 温度传感器 | B | WT-E1020 |  | A | -50~150℃ | PT100 | JUMO | E118 | 1＃30L悬浮培养罐R2201
1413 | 温度传感器 | B | WT-E1021 |  | A | -50~150℃ | PT100 | JUMO | E118 | 1＃30L悬浮培养罐R2201
1414 | 温度传感器 | B | WT-E1022 |  | A | -50~150℃ | PT100 | JUMO | E118 | 1＃30L悬浮培养罐R2201
1415 | 温度传感器 | B | WT-E1023 |  | A | -50~150℃ | PT100 | JUMO | E118 | 2＃200L悬浮培养罐R2501
1416 | 温度传感器 | B | WT-E1024 |  | A | -50~150℃ | PT100 | JUMO | E118 | 2＃200L悬浮培养罐R2501
1417 | 温度传感器 | B | WT-E1025 |  | A | -50~150℃ | PT100 | JUMO | E118 | 2＃200L悬浮培养罐R2501
1418 | 温度传感器 | B | WT-E1026 |  | A | -50~150℃ | PT100 | JUMO | E118 | 2＃200L悬浮培养罐R2501
1419 | 温度传感器 | B | WT-E1027 |  | A | -50~150℃ | PT100 | JUMO | E118 | 2＃200L悬浮培养罐R2501
1420 | 温度传感器 | B | WT-E1028 |  | A | -50~150℃ | PT100 | JUMO | E118 | 2＃200L悬浮培养罐R2501
1421 | 温度传感器 | B | WT-E1029 |  | A | -50~150℃ | PT100 | JUMO | E118 | 2＃200L悬浮培养罐R2501
1422 | 温度传感器 | B | WT-E1030 |  | A | -50~150℃ | PT100 | JUMO | E118 | 2＃200L悬浮培养罐R2501
1423 | 温度传感器 | B | WT-E1031 |  | A | -50~150℃ | PT100 | JUMO | E118 | 2＃200L悬浮培养罐R2501
1424 | 温度传感器 | B | WT-E1032 |  | A | -50~150℃ | PT100 | JUMO | E118 | 2＃200L悬浮培养罐R2501
1425 | 温度传感器 | B | WT-E1033 |  | A | -50~150℃ | PT100 | JUMO | E118 | 2＃200L悬浮培养罐R2501
1426 | 温度传感器 | B | WT-E1034 |  | A | -50~150℃ | PT100 | JUMO | E118 | 2＃30L悬浮培养罐R2301
1427 | 温度传感器 | B | WT-E1035 |  | A | -50~150℃ | PT100 | JUMO | E118 | 2＃30L悬浮培养罐R2301
1428 | 温度传感器 | B | WT-E1036 |  | A | -50~150℃ | PT100 | JUMO | E118 | 2＃30L悬浮培养罐R2301
1429 | 温度传感器 | B | WT-E1037 |  | A | -50~150℃ | PT100 | JUMO | E118 | 2＃30L悬浮培养罐R2301
1430 | 温度传感器 | B | WT-E1038 |  | A | -50~150℃ | PT100 | JUMO | E118 | 2＃30L悬浮培养罐R2301
1431 | 温度传感器 | B | WT-E1039 |  | A | -50~150℃ | PT100 | JUMO | E118 | 2＃30L悬浮培养罐R2301
1432 | 温度传感器 | B | WT-E1040 |  | A | -50~150℃ | PT100 | JUMO | E118 | 2＃30L悬浮培养罐R2301
1433 | 温度传感器 | B | WT-E1041 |  | A | -50~150℃ | PT100 | JUMO | E118 | 2＃30L悬浮培养罐R2301
1434 | 温度传感器 | B | WT-E1042 |  | A | -50~150℃ | PT100 | JUMO | E118 | 2＃30L悬浮培养罐R2301
1435 | 温度传感器 | B | WT-E1043 |  | A | -50~150℃ | PT100 | JUMO | E118 | 2＃30L悬浮培养罐R2301
1436 | 温度传感器 | B | WT-E1044 |  | A | -50~150℃ | PT100 | JUMO | E118 | 2＃30L悬浮培养罐R2301
1437 | 温度传感器 | B | WT-E1045 |  | A | -50~150℃ | PT100 | JUMO | E118 | 400L水罐V2602
1438 | 温度传感器 | B | WT-E1046 |  | A | -50~150℃ | PT100 | JUMO | E118 | 400L水罐V2602
1439 | 温度传感器 | B | WT-E1047 |  | A | -50~150℃ | PT100 | JUMO | E118 | 400L水罐V2602
1440 | 温度传感器 | B | WT-E1048 |  | A | -50~150℃ | PT100 | JUMO | E118 | 400L碱罐V2601
1441 | 温度传感器 | B | WT-E1049 |  | A | -50~150℃ | PT100 | JUMO | E118 | 500L营养液暂存罐R2101
1442 | 温度传感器 | B | WT-E1050 |  | A | -50~150℃ | PT100 | JUMO | E118 | 500L营养液暂存罐R2101
1443 | 温度传感器 | B | WT-E1051 |  | A | -50~150℃ | PT100 | JUMO | E118 | 500L营养液暂存罐R2101
1444 | 温度传感器 | B | WT-E1052 |  | A | -50~150℃ | PT100 | JUMO | E118 | 500L营养液暂存罐R2101
1445 | 温度传感器 | B | WT-E1053 |  | A | -50~150℃ | PT100 | JUMO | E118 | 500L营养液暂存罐R2101
1446 | 温度传感器 | B | WT-E1054 |  | A | -50~150℃ | PT100 | JUMO | E118 | 500L营养液暂存罐R2101
1447 | 温度传感器 | B | WT-E1055 |  | A | -50~150℃ | PT100 | JUMO | E118 | 500L营养液暂存罐R2101
1448 | 温湿度变送器 | B | TMT209 | TMT209 |  | 0~50℃/0~100% | QFA2171 | SIEMENS | E118 | E118
1449 | 压力表 | C | F-E1001 |  | 1.6 | 0-0.6MPa | YTPN-100Z | BRIGHTY | E118 | 二氧化碳
1450 | 压力表 | C | F-E1003 | R2004FJS47 | 1.6 | 0-1.0MPa | YTPN-100Z | BRIGHTY | E118 | 仪表压空
1451 | 压力表 | C | F-E1004 | R2004FJS22 | 1.6 | 0-1.0MPa | YTPN-100Z | BRIGHTY | E118 | 仪表压空
1452 | 压力表 | C | F-E1005 |  | 1.6 | 0-1.0MPa | YTPN-100Z | BRIGHTY | E118 | 仪表压空
1453 | 压力表 | C | F-E1006 |  | 1.6 | 0-1.0MPa | YTPN-100Z | BRIGHTY | E118 | 仪表压空
1454 | 压力表 | C | F-E1007 |  | 1.6 | 0-1.0MPa | YTPN-100Z | BRIGHTY | E118 | 仪表压空
1455 | 压力表 | C | F-E1008 |  | 1.6 | 0-1.0MPa | YTPN-100Z | BRIGHTY | E118 | 仪表压空
1456 | 压力表 | C | F-E1009 | R2004FJU01 | 1.6 | 0-0.6MPa | YTPN-100Z | BRIGHTY | E118 | 洁净压空
1457 | 压力表 | C | F-E1010 |  | 1.6 | 0-0.6MPa | YTPN-100Z | BRIGHTY | E118 | 洁净压空
1458 | 压力表 | C | F-E1012 |  | 1.6 | 0-0.6MPa | YTPN-100Z | BRIGHTY | E118 | 氧气
1459 | 压力表 | C | F-E1013 |  | 1.6 | -0.1-0.9MPa | YTPN-100 | BRIGHTY | E118 | 纯蒸汽
1460 | 压力表 | C | F-E1014 |  | 1.6 | -0.1-0.9MPa | YTPN-100 | BRIGHTY | E118 | 纯蒸汽
1461 | 压力表 | C | F-E1015 | R2004FJU31 | 1.6 | 0-0.6MPa | YTPN-100Z | BRIGHTY | E118 | 工业蒸汽
1462 | 压力表 | C | F-E1016 |  | 1.6 | 0-1.0MPa | Y-100 | 致延仪表 | E118 | 工业蒸汽
1463 | 压力表 | B | F-E1017 | B2006BTQ07 | 1.6 | -0.1-0.9MPa | YTPN-100 | BRIGHTY | E118 | 1＃200L悬浮培养罐R2401
1464 | 压力表 | B | F-E1018 | B2006BTQ06 | 1.6 | -0.1-0.9MPa | YTPN-100 | BRIGHTY | E118 | 1＃200L悬浮培养罐R2401
1465 | 压力表 | B | F-E1019 | B2006BTO13 | 1.6 | -0.1-0.5MPa | YTPN-100 | BRIGHTY | E118 | 1＃200L悬浮培养罐R2401
1466 | 压力表 | B | F-E1020 | B2006BTO12 | 1.6 | -0.1-0.5MPa | YTPN-100 | BRIGHTY | E118 | 1＃200L悬浮培养罐R2401
1467 | 压力表 | B | F-E1021 | B2008ZRX05 | 1.6 | -0.1-0.5MPa | YTPN-100 | BRIGHTY | E118 | 1＃200L悬浮培养罐R2401
1468 | 压力表 | B | F-E1022 | B2006BTO11 | 1.6 | -0.1-0.5MPa | YTPN-100 | BRIGHTY | E118 | 1＃200L悬浮培养罐R2401
1469 | 压力表 | B | F-E1023 |  | 1.6 | -0.1-0.9MPa | YTPN-100 | BRIGHTY | E118 | 1＃30L悬浮培养罐R2201
1470 | 压力表 | B | F-E1024 | B2006BTQ00 | 1.6 | -0.1-0.5MPa | YTPN-100 | BRIGHTY | E118 | 1＃30L悬浮培养罐R2201
1471 | 压力表 | B | F-E1025 | B2006BTO22 | 1.6 | -0.1-0.5MPa | YTPN-100 | BRIGHTY | E118 | 1＃30L悬浮培养罐R2201
1472 | 压力表 | B | F-E1026 | B2006BTO06 | 1.6 | -0.1-0.5MPa | YTPN-100 | BRIGHTY | E118 | 1＃30L悬浮培养罐R2201
1473 | 压力表 | B | F-E1027 |  | 1.6 | -0.1-0.5MPa | YTPN-100 | BRIGHTY | E118 | 1＃30L悬浮培养罐R2201
1474 | 压力表 | B | F-E1028 | B2006BTQ08 | 1.6 | -0.1-0.9MPa | YTPN-100 | BRIGHTY | E118 | 2＃200L悬浮培养罐R2501
1475 | 压力表 | B | F-E1029 | B2006BTQ09 | 1.6 | -0.1-0.9MPa | YTPN-100 | BRIGHTY | E118 | 2＃200L悬浮培养罐R2501
1476 | 压力表 | B | F-E1030 | B2006BTO07 | 1.6 | -0.1-0.5MPa | YTPN-100 | BRIGHTY | E118 | 2＃200L悬浮培养罐R2501
1477 | 压力表 | B | F-E1031 | B2006BTQ03 | 1.6 | -0.1-0.5MPa | YTPN-100 | BRIGHTY | E118 | 2＃200L悬浮培养罐R2501
1478 | 压力表 | B | F-E1032 | B2006BTO04 | 1.6 | -0.1-0.5MPa | YTPN-100 | BRIGHTY | E118 | 2＃200L悬浮培养罐R2501
1479 | 压力表 | B | F-E1033 | B2006BTO19 | 1.6 | -0.1-0.5MPa | YTPN-100 | BRIGHTY | E118 | 2＃200L悬浮培养罐R2501
1480 | 压力表 | B | F-E1034 |  | 1.6 | -0.1-0.9MPa | YTPN-100 | BRIGHTY | E118 | 2＃30L悬浮培养罐R2301
1481 | 压力表 | B | F-E1035 |  | 1.6 | -0.1-0.5MPa | YTPN-100 | BRIGHTY | E118 | 2＃30L悬浮培养罐R2301
1482 | 压力表 | B | F-E1036 |  | 1.6 | -0.1-0.5MPa | YTPN-100 | BRIGHTY | E118 | 2＃30L悬浮培养罐R2301
1483 | 压力表 | B | F-E1037 |  | 1.6 | -0.1-0.5MPa | YTPN-100 | BRIGHTY | E118 | 2＃30L悬浮培养罐R2301
1484 | 压力表 | B | F-E1038 |  | 1.6 | -0.1-0.5MPa | YTPN-100 | BRIGHTY | E118 | 2＃30L悬浮培养罐R2301
1485 | 压力表 | B | F-E1039 | B2006BGN15 | 1.6 | -0.1-0.5MPa | YTPN-100 | BRIGHTY | E118 | 400L水罐V2602
1486 | 压力表 | B | F-E1040 | B2006BGN13 | 1.6 | -0.1-0.9MPa | YTPN-100 | BRIGHTY | E118 | 400L水罐V2602
1487 | 压力表 | B | F-E1041 | B2006BGN17 | 1.6 | -0.1-0.9MPa | YTPN-100 | BRIGHTY | E118 | 400L水罐V2602
1488 | 压力表 | B | F-E1042 |  | 1.6 | -0.1-0.9MPa | YTPN-100 | BRIGHTY | E118 | 400L水罐V2602
1489 | 压力表 | B | F-E1043 |  | 1.6 | -0.1-0.9MPa | YTPN-100 | BRIGHTY | E118 | 400L水罐V2602
1490 | 压力表 | B | F-E1044 | B2006BTQ12 | 1.6 | -0.1-0.9MPa | YTPN-100 | BRIGHTY | E118 | 500L营养液暂存罐R2101
1491 | 压力表 | B | F-E1045 |  | 1.6 | -0.1-0.9MPa | YTPN-100 | BRIGHTY | E118 | 500L营养液暂存罐R2101
1492 | 压力表 | B | F-E1046 | B2006BTM01 | 1.6 | -0.1-0.9MPa | YTPN-100 | BRIGHTY | E118 | 500L营养液暂存罐R2101
1493 | 压力表 | B | F-E1047 | B2006BTM02 | 1.6 | -0.1-0.9MPa | YTPN-100 | BRIGHTY | E118 | 500L营养液暂存罐R2101
1494 | 压力表 | B | F-E1048 | B2006BTO02 | 1.6 | -0.1-0.5MPa | YTPN-100 | BRIGHTY | E118 | 500L营养液暂存罐R2101
1495 | 压力表 | B | F-E1049 | B2006BTO01 | 1.6 | -0.1-0.5MPa | YTPN-100 | BRIGHTY | E118 | 500L营养液暂存罐R2101
1496 | 压力表 | B | F-E1050 | B2006BTO16 | 1.6 | -0.1-0.5MPa | YTPN-100 | BRIGHTY | E118 | 500L营养液暂存罐R2101
1497 | 压力表 | B | F-E1051 |  | 1.6 | -0.1-0.9MPa | YTPN-100 | BRIGHTY | E118 | 500L营养液暂存罐R2101
1498 | 压力表 | B | F-E1052 |  | 1.6 | -0.1-0.9MPa | YTPN-100 | BRIGHTY | E118 | 500L营养液暂存罐R2101
1499 | 压力表 | B | F-E1053 |  | 2.5 | -0.1-0.4MPa | YTP-60 | WIKA | E118 | 1#30L
1500 | 压力表 | B | F-E1054 |  | 2.5 | -0.1-0.4MPa | YTP-60 | WIKA | E118 | 2#30L
1501 | 压力表 | C | F-E1056 |  | 1.6 | -0.1-0.9MPa | YTPN-100 | BLD | E118 | 冷冻水供
1502 | 压力表 | B | F-E1057 |  | 1.6 | -0.1-0.9MPa | YTPN-100 | BLD | E118 | 纯化水
1503 | 压力表 | B | F-E1058 | B2006BTN11 | 1.6 | -0.1-0.9MPa | YTPN-100 | BLD | E118 | CIP
1504 | 压力传感器 | B | FT-E1001 |  | A | -0.1-0.5MPa | CA110 | JUMO | E118 | 1＃30L悬浮培养罐R2201
1505 | 压力传感器 | B | FT-E1002 |  | A | -0.1-0.5MPa | CA110 | JUMO | E118 | 1＃200L悬浮培养罐R2401
1506 | 压力传感器 | B | FT-E1003 |  | A | -0.1-0.5MPa | CA110 | JUMO | E118 | 2＃200L悬浮培养罐R2501
1507 | 压力传感器 | B | FT-E1004 |  | A | -0.1-0.5MPa | CA110 | JUMO | E118 | 2＃30L悬浮培养罐R2301
1508 | 压力传感器 | B | FT-E1005 |  | A | -0.1-0.5MPa | CA110 | JUMO | E118 | 400L水罐V2602
1509 | 压力传感器 | B | FT-E1006 |  | A | -0.1-0.9MPa | CA110 | JUMO | E118 | 400L水罐V2602
1510 | 压力传感器 | B | FT-E1007 |  | A | -0.1-0.5MPa | CA110 | JUMO | E118 | 500L营养液暂存罐R2101
1511 | 压力真空表 | B | F-E1059 | 19105128 | 1.6 | -0.1-0.5MPa | YZ-100Z | 淄博飞雁先行测控技术有限公司 | E119 | 灭菌柜
1512 | 压力真空表 | B | F-E1060 | 19092382 | 1.6 | -0.1-0.5MPa | YZ-100Z | 淄博飞雁先行测控技术有限公司 | E119 | 灭菌柜
1513 | 微压差变送器 | B | PdT-E106 | EMS215 |  | 0-62.2 Pa | DM-2002 | DYWER | E120 | E120
1514 | 压差表 | C | Y-E1001 | T06940 |  | 0-500Pa | 2000-500Pa | MAGHEGAGE | E120 | 传递窗
1515 | 微压差变送器 | B | PdT-E209 | EMS209 |  | 0-62.2 Pa | DM-2002 | DYWER | E2 | C级走廊
1516 | 微压差变送器 | B | PdT-E201 | EMS201 |  | 0-62.2 Pa | DM-2002 | DYWER | E201 | E201
1517 | 微压差变送器 | B | PdT-E204 | EMS203 |  | 0-62.2 Pa | DM-2002 | DYWER | E201 | E201
1518 | 微压差变送器 | B | PdT-E202 | EMS202 |  | 0-62.2 Pa | DM-2002 | DYWER | E202 | E202
1519 | 微压差变送器 | B | PdT-E203 | EMS204 |  | 0-62.2 Pa | DM-2002 | DYWER | E202 | E202
1520 | 微压差变送器 | B | PdT-E205 | EMS205 |  | 0-62.2 Pa | DM-2002 | DYWER | E206 | E206
1521 | 微压差变送器 | B | PdT-E206 | EMS206 |  | 0-62.2 Pa | DM-2002 | DYWER | E206 | E206
1522 | 微压差变送器 | B | PdT-E207 |  |  | 0-62.2 Pa | DM-2002 | DYWER | E212 | C级走廊
1523 | 尘埃粒子计数器 | B | B-E2001 | 31020080N |  |  | 6106-6P | 苏信环境科技有限公司 | E213
1524 | 风速变送器 | B | S-E2001 |  |  | 0~15m/s | AHU24-FT-02 | E+E | E213 | E213
1525 | 温湿度变送器 | B | TMT203 | TMT203 |  | 0~50℃/0~100% | QFA2171 | SIEMENS | E213 | E213
1526 | 压差表 | C | Y-E2001 |  |  | 0-500Pa | 2000-500Pa | MAGHEGAGE | E213 | 传递窗
1527 | 压差表 | C | Y-E2002 |  |  | 0-500Pa | 2000-500Pa | MAGHEGAGE | E213 | 层流罩
1528 | 微压差变送器 | B | PdT-E208 |  |  | 0-62.2 Pa | DM-2002 | DYWER | E214 | C级走廊
1529 | 温度传感器 | B | WT-E2001 |  | A | -50~150℃ | PT100 | JUMO | E215 | 1000L离心缓冲罐R4001
1530 | 温度传感器 | B | WT-E2002 |  | A | -50~150℃ | PT100 | JUMO | E215 | 1000L离心缓冲罐R4001
1531 | 温度传感器 | B | WT-E2003 |  | A | -50~150℃ | PT100 | JUMO | E215 | 1000L离心缓冲罐R4001
1532 | 温度传感器 | B | WT-E2004 |  | A | -50~150℃ | PT100 | JUMO | E215 | 1000L离心缓冲罐R4001
1533 | 温度传感器 | B | WT-E2005 |  | A | -50~150℃ | PT100 | JUMO | E215 | 1000L离心缓冲罐R4001
1534 | 温度传感器 | B | WT-E2006 |  | A | -50~150℃ | PT100 | JUMO | E215 | 1000L离心缓冲罐R4001
1535 | 温湿度变送器 | B | TMT204 | TMT204 |  | 0~50℃/0~100% | QFA2171 | SIEMENS | E215 | E215
1536 | 压力表 | C | F-E2001 | R2004FJV57 | 1.6 | 0-1.0MPa | YTPN-100Z | BRIGHTY | E215 | 仪表压空
1537 | 压力表 | C | F-E2003 |  | 1.6 | 0-1.0MPa | YTPN-100Z | BRIGHTY | E215 | 仪表压空
1538 | 压力表 | C | F-E2004 | R2004FJS62 | 1.6 | 0-0.6MPa | YTPN-100Z | BRIGHTY | E215 | 洁净压空
1539 | 压力表 | B | F-E2005 |  | 1.6 | -0.1-0.9MPa | YTPN-100 | BRIGHTY | E215 | CIP回
1540 | 压力表 | C | F-E2006 | R2004FJV50 | 1.6 | -0.1-0.9MPa | YTPN-100 | BRIGHTY | E215 | 纯蒸汽
1541 | 压力表 | C | F-E2007 |  | 1.6 | -0.1-0.9MPa | YTPN-100 | BRIGHTY | E215 | 纯蒸汽
1542 | 压力表 | B | F-E2008 | B2006BTN16 | 1.6 | -0.1-0.9MPa | YTPN-100 | BRIGHTY | E215 | 1000L离心缓冲罐R4001
1543 | 压力表 | B | F-E2009 | B2006BTN05 | 1.6 | -0.1-0.9MPa | YTPN-100 | BRIGHTY | E215 | 1000L离心缓冲罐R4001
1544 | 压力表 | B | F-E2010 |  | 1.6 | -0.1-0.5MPa | YTPN-100 | BRIGHTY | E215 | 1000L离心缓冲罐R4001
1545 | 压力表 | B | F-E2011 |  | 1.6 | -0.1-0.9MPa | YTPN-100 | BRIGHTY | E215 | 1000L离心缓冲罐R4001
1546 | 压力表 | B | F-E2012 |  | 1.6 | -0.1-0.9MPa | YTPN-100 | BRIGHTY | E215 | 1000L离心缓冲罐R4001
1547 | 压力表 | B | F-E2013 |  | 2.5 | 0-0.6MPa | YN-60 | labom | E215 | 层析系统
1548 | 压力表 | B | F-E2014 |  | 2.5 | -0.1-0.3MPa | YTP-60 | labom | E215 | 离心机
1549 | 压力表 | B | F-E2015 |  | 1.6 | -0.1-0.9MPa | YTPN-100 | labom | E215 | 离心机
1550 | 压力表 | B | F-E2016 |  | 1.6 | -0.1-0.5MPa | YTPN-100 | labom | E215 | 离心机
1551 | 压力传感器 | B | FT-E2001 |  | A | -0.1-0.5MPa | CA110 | JUMO | E215 | 1000L离心缓冲罐R4001
1552 | 在线电导率仪 | B | T-E2001 |  | 分度值0.01us/cm | 0-20us/cm | M300 | METTLER TOLEDO | E216
1553 | 在线pH | B | T-E2002 |  |  | 0-14 | M300 | METTLER TOLEDO | E216
1554 | 在线pH | B | T-E2003 |  |  | 0-14 | M300 | METTLER TOLEDO | E216
1555 | 温度传感器 | B | WT-E2007 |  | A | -50~150℃ | PT100 | JUMO | E216 | 1＃1000L悬浮培养罐R3301
1556 | 温度传感器 | B | WT-E2008 |  | A | -50~150℃ | PT100 | JUMO | E216 | 1＃1000L悬浮培养罐R3301
1557 | 温度传感器 | B | WT-E2009 |  | A | -50~150℃ | PT100 | JUMO | E216 | 1＃1000L悬浮培养罐R3301
1558 | 温度传感器 | B | WT-E2010 |  | A | -50~150℃ | PT100 | JUMO | E216 | 1＃1000L悬浮培养罐R3301
1559 | 温度传感器 | B | WT-E2011 |  | A | -50~150℃ | PT100 | JUMO | E216 | 1＃1000L悬浮培养罐R3301
1560 | 温度传感器 | B | WT-E2012 |  | A | -50~150℃ | PT100 | JUMO | E216 | 1＃1000L悬浮培养罐R3301
1561 | 温度传感器 | B | WT-E2013 |  | A | -50~150℃ | PT100 | JUMO | E216 | 1＃1000L悬浮培养罐R3301
1562 | 温度传感器 | B | WT-E2014 |  | A | -50~150℃ | PT100 | JUMO | E216 | 1＃1000L悬浮培养罐R3301
1563 | 温度传感器 | B | WT-E2015 |  | A | -50~150℃ | PT100 | JUMO | E216 | 1＃1000L悬浮培养罐R3301
1564 | 温度传感器 | B | WT-E2016 |  | A | -50~150℃ | PT100 | JUMO | E216 | 1＃1000L悬浮培养罐R3301
1565 | 温度传感器 | B | WT-E2017 |  | A | -50~150℃ | PT100 | JUMO | E216 | 1＃1000L悬浮培养罐R3301
1566 | 温度传感器 | B | WT-E2018 |  | A | -50~150℃ | PT100 | JUMO | E216 | 1500L营养液暂存罐R3101
1567 | 温度传感器 | B | WT-E2019 |  | A | -50~150℃ | PT100 | JUMO | E216 | 1500L营养液暂存罐R3101
1568 | 温度传感器 | B | WT-E2020 |  | A | -50~150℃ | PT100 | JUMO | E216 | 1500L营养液暂存罐R3101
1569 | 温度传感器 | B | WT-E2021 |  | A | -50~150℃ | PT100 | JUMO | E216 | 1500L营养液暂存罐R3101
1570 | 温度传感器 | B | WT-E2022 |  | A | -50~150℃ | PT100 | JUMO | E216 | 1500L营养液暂存罐R3101
1571 | 温度传感器 | B | WT-E2023 |  | A | -50~150℃ | PT100 | JUMO | E216 | 1500L营养液暂存罐R3101
1572 | 温度传感器 | B | WT-E2024 |  | A | -50~150℃ | PT100 | JUMO | E216 | 1500L营养液暂存罐R3101
1573 | 温度传感器 | B | WT-E2025 |  | A | -50~150℃ | PT100 | JUMO | E216 | 1500L营养液暂存罐R3101
1574 | 温度传感器 | B | WT-E2026 |  | A | -50~150℃ | PT100 | JUMO | E216 | 2＃1000L悬浮培养罐R3402
1575 | 温度传感器 | B | WT-E2027 |  | A | -50~150℃ | PT100 | JUMO | E216 | 2＃1000L悬浮培养罐R3402
1576 | 温度传感器 | B | WT-E2028 |  | A | -50~150℃ | PT100 | JUMO | E216 | 2＃1000L悬浮培养罐R3402
1577 | 温度传感器 | B | WT-E2029 |  | A | -50~150℃ | PT100 | JUMO | E216 | 2＃1000L悬浮培养罐R3402
1578 | 温度传感器 | B | WT-E2030 |  | A | -50~150℃ | PT100 | JUMO | E216 | 2＃1000L悬浮培养罐R3402
1579 | 温度传感器 | B | WT-E2031 |  | A | -50~150℃ | PT100 | JUMO | E216 | 2＃1000L悬浮培养罐R3402
1580 | 温度传感器 | B | WT-E2032 |  | A | -50~150℃ | PT100 | JUMO | E216 | 2＃1000L悬浮培养罐R3402
1581 | 温度传感器 | B | WT-E2033 |  | A | -50~150℃ | PT100 | JUMO | E216 | 2＃1000L悬浮培养罐R3402
1582 | 温度传感器 | B | WT-E2034 |  | A | -50~150℃ | PT100 | JUMO | E216 | 2＃1000L悬浮培养罐R3402
1583 | 温度传感器 | B | WT-E2035 |  | A | -50~150℃ | PT100 | JUMO | E216 | 2＃1000L悬浮培养罐R3402
1584 | 温度传感器 | B | WT-E2036 |  | A | -50~150℃ | PT100 | JUMO | E216 | 2＃1000L悬浮培养罐R3402
1585 | 温度传感器 | B | WT-E2037 |  | A | -50~150℃ | PT100 | JUMO | E216 | 200L种毒罐R3201
1586 | 温度传感器 | B | WT-E2038 |  | A | -50~150℃ | PT100 | JUMO | E216 | 200L种毒罐R3201
1587 | 温度传感器 | B | WT-E2039 |  | A | -50~150℃ | PT100 | JUMO | E216 | 200L种毒罐R3201
1588 | 温度传感器 | B | WT-E2040 |  | A | -50~150℃ | PT100 | JUMO | E216 | 200L种毒罐R3201
1589 | 温度传感器 | B | WT-E2041 |  | A | -50~150℃ | PT100 | JUMO | E216 | 200L种毒罐R3201
1590 | 温度传感器 | B | WT-E2042 |  | A | -50~150℃ | PT100 | JUMO | E216 | 200L种毒罐R3201
1591 | 温度传感器 | B | WT-E2043 |  | A | -50~150℃ | PT100 | JUMO | E216 | 200L种毒罐R3201
1592 | 温度传感器 | B | WT-E2044 |  | A | -50~150℃ | PT100 | JUMO | E216 | 200L种毒罐R3201
1593 | 温度传感器 | B | WT-E2045 |  | A | -50~150℃ | PT100 | JUMO | E216 | 200L种毒罐R3201
1594 | 温度传感器 | B | WT-E2046 |  | A | -50~150℃ | PT100 | JUMO | E216 | 200L种毒罐R3201
1595 | 温度传感器 | B | WT-E2047 |  | A | -50~150℃ | PT100 | JUMO | E216 | 200L种毒罐R3201
1596 | 温度传感器 | B | WT-E2048 |  | A | -50~150℃ | PT100 | JUMO | E216 | 200L种毒罐R3201
1597 | 温度传感器 | B | WT-E2049 |  | A | -50~150℃ | PT100 | JUMO | E216 | 500L水罐V3502
1598 | 温度传感器 | B | WT-E2050 |  | A | -50~150℃ | PT100 | JUMO | E216 | 500L水罐V3502
1599 | 温度传感器 | B | WT-E2051 |  | A | -50~150℃ | PT100 | JUMO | E216 | 500L水罐V3502
1600 | 温度传感器 | B | WT-E2052 |  | A | -50~150℃ | PT100 | JUMO | E216 | 500L水罐V3502
1601 | 温度传感器 | B | WT-E2053 |  | A | -50~150℃ | PT100 | JUMO | E216 | 500L碱罐V3501
1602 | 温湿度变送器 | B | TMT205 | TMT205 |  | 0~50℃/0~100% | QFA2171 | SIEMENS | E216 | E216
1603 | 压力表 | B | F-E2017 |  | 2.5 | 0-0.6MPa | YTPN-60 | 致延仪表 | E216 | 细胞罐3
1604 | 压力表 | B | F-E2018 |  | 2.5 | 0-0.6MPa | YTPN-60 | 致延仪表 | E216 | 细胞罐3
1605 | 压力表 | B | F-E2019 |  | 2.5 | 0-0.6MPa | YTPN-60 | 致延仪表 | E216 | 细胞罐3
1606 | 压力表 | B | F-E2020 |  | 2.5 | 0-0.6MPa | YTPN-60 | 致延仪表 | E216 | 细胞罐3
1607 | 压力表 | B | F-E2021 |  | 2.5 | 0-0.6MPa | YTPN-60 | 致延仪表 | E216 | 细胞罐3
1608 | 压力表 | B | F-E2022 | L111016307 | 2.5 | -0.1-0.5MPa | YTPN-60 | 致延仪表 | E216 | 细胞罐4
1609 | 压力表 | B | F-E2023 | L1J0304560 | 2.5 | -0.1-0.5MPa | YTPN-60 | 致延仪表 | E216 | 细胞罐4
1610 | 压力表 | B | F-E2024 | L111016312 | 2.5 | -0.1-0.5MPa | YTPN-60 | 致延仪表 | E216 | 细胞罐4
1611 | 压力表 | B | F-E2025 |  | 2.5 | 0-0.6MPa | YTPN-60 | 致延仪表 | E216 | 细胞罐4
1612 | 压力表 | B | F-E2026 | L1J0304569 | 2.5 | -0.1-0.5MPa | YTPN-60 | 致延仪表 | E216 | 细胞罐4
1613 | 压力表 | C | F-E2027 |  | 1.6 | 0-0.6MPa | YTPN-100Z | BRIGHTY | E216 | 二氧化碳3
1614 | 压力表 | C | F-E2028 |  | 1.6 | 0-0.6MPa | YTPN-100Z | BRIGHTY | E216 | 二氧化碳4
1615 | 压力表 | C | F-E2029 |  | 1.6 | 0-0.6MPa | YTPN-100Z | BRIGHTY | E216 | 二氧化碳5
1616 | 压力表 | B | F-E2031 |  | 1.6 | -0.1-0.5MPa | YTPN-100 | BRIGHTY | E216 | 过滤器1
1617 | 压力表 | B | F-E2032 |  | 1.6 | -0.1-0.5MPa | YTPN-100 | BRIGHTY | E216 | 过滤器2
1618 | 压力表 | C | F-E2033 | R2004FJS66 | 1.6 | 0-1.0MPa | YTPN-100Z | BRIGHTY | E216 | 仪表压空1
1619 | 压力表 | C | F-E2034 |  | 1.6 | 0-1.0MPa | YTPN-100Z | BRIGHTY | E216 | 仪表压空3
1620 | 压力表 | C | F-E2035 |  | 1.6 | 0-1.0MPa | YTPN-100Z | BRIGHTY | E216 | 仪表压空4
1621 | 压力表 | C | F-E2036 |  | 1.6 | 0-1.0MPa | YTPN-100Z | BRIGHTY | E216 | 仪表压空5
1622 | 压力表 | C | F-E2037 |  | 1.6 | 0-0.6MPa | YTPN-100Z | BRIGHTY | E216 | 洁净压空3
1623 | 压力表 | C | F-E2038 |  | 1.6 | 0-0.6MPa | YTPN-100Z | BRIGHTY | E216 | 洁净压空4
1624 | 压力表 | C | F-E2039 |  | 1.6 | 0-0.6MPa | YTPN-100Z | BRIGHTY | E216 | 洁净压空5
1625 | 压力表 | C | F-E2040 |  | 1.6 | 0-0.6MPa | YTPN-100Z | BRIGHTY | E216 | 洁净压空5
1626 | 压力表 | C | F-E2042 |  | 1.6 | 0-0.6MPa | YTPN-100Z | BRIGHTY | E216 | 氧气3
1627 | 压力表 | C | F-E2043 |  | 1.6 | 0-0.6MPa | YTPN-100Z | BRIGHTY | E216 | 氧气4
1628 | 压力表 | C | F-E2044 |  | 1.6 | 0-0.6MPa | YTPN-100Z | BRIGHTY | E216 | 氧气5
1629 | 压力表 | C | F-E2045 |  | 1.6 | 0-0.6MPa | YTPN-100Z | BRIGHTY | E216 | 氮气3
1630 | 压力表 | C | F-E2046 |  | 1.6 | 0-0.6MPa | YTPN-100Z | BRIGHTY | E216 | 氮气4
1631 | 压力表 | C | F-E2047 |  | 1.6 | 0-0.6MPa | YTPN-100Z | BRIGHTY | E216 | 氮气
1632 | 压力表 | C | F-E2048 |  | 1.6 | 0-0.6MPa | YTPN-100Z | BRIGHTY | E216 | 氮气
1633 | 压力表 | C | F-E2049 | R2004FJV17 | 1.6 | -0.1-0.9MPa | YTPN-100 | BRIGHTY | E216 | 纯蒸汽1
1634 | 压力表 | C | F-E2050 |  | 1.6 | -0.1-0.9MPa | YTPN-100 | BRIGHTY | E216 | 纯蒸汽3
1635 | 压力表 | C | F-E2051 |  | 1.6 | -0.1-0.9MPa | YTPN-100 | BRIGHTY | E216 | 纯蒸汽4
1636 | 压力表 | C | F-E2052 |  | 1.6 | -0.1-0.9MPa | YTPN-100 | BRIGHTY | E216 | 纯蒸汽5
1637 | 压力表 | C | F-E2053 | R2004FJU21 | 1.6 | 0-0.6MPa | YTPN-100Z | BRIGHTY | E216 | 工业蒸汽1
1638 | 压力表 | C | F-E2054 |  | 1.6 | 0-0.6MPa | YTPN-100Z | BRIGHTY | E216 | 工业蒸汽5
1639 | 压力表 | B | F-E2055 | R2005CRZ07 | 1.6 | -0.1-0.9MPa | YTPN-100 | BRIGHTY | E216 | 1＃1000L悬浮培养罐R3301
1640 | 压力表 | B | F-E2056 | R2005CRZ06 | 1.6 | -0.1-0.9MPa | YTPN-100 | BRIGHTY | E216 | 1＃1000L悬浮培养罐R3301
1641 | 压力表 | B | F-E2057 | B2006BTO00 | 1.6 | -0.1-0.5MPa | YTPN-100 | BRIGHTY | E216 | 1＃1000L悬浮培养罐R3301
1642 | 压力表 | B | F-E2058 | A191110548 | 1.6 | -0.1-0.5MPa | YTPN-100 | BRIGHTY | E216 | 1＃1000L悬浮培养罐R3301
1643 | 压力表 | B | F-E2059 | B2006BTO05 | 1.6 | -0.1-0.5MPa | YTPN-100 | BRIGHTY | E216 | 1＃1000L悬浮培养罐R3301
1644 | 压力表 | B | F-E2060 | B2006BTO23 | 1.6 | -0.1-0.5MPa | YTPN-100 | BRIGHTY | E216 | 1＃1000L悬浮培养罐R3301
1645 | 压力表 | B | F-E2061 | R2005CRZ17 | 1.6 | -0.1-0.9MPa | YTPN-100 | BRIGHTY | E216 | 1500L营养液暂存罐R3101
1646 | 压力表 | B | F-E2062 | R2005CRZ16 | 1.6 | -0.1-0.9MPa | YTPN-100 | BRIGHTY | E216 | 1500L营养液暂存罐R3101
1647 | 压力表 | B | F-E2063 | R2005BTN00 | 1.6 | -0.1-0.9MPa | YTPN-100 | BRIGHTY | E216 | 1500L营养液暂存罐R3101
1648 | 压力表 | B | F-E2064 | R2005BTM01 | 1.6 | -0.1-0.9MPa | YTPN-100 | BRIGHTY | E216 | 1500L营养液暂存罐R3101
1649 | 压力表 | B | F-E2065 | R2006BTM04 | 1.6 | -0.1-0.9MPa | YTPN-100 | BRIGHTY | E216 | 1500L营养液暂存罐R3101
1650 | 压力表 | B | F-E2066 | R2006BTM00 | 1.6 | -0.1-0.9MPa | YTPN-100 | BRIGHTY | E216 | 1500L营养液暂存罐R3101
1651 | 压力表 | B | F-E2067 | R2008CRX03 | 1.6 | -0.1-0.9MPa | YTPN-100 | BRIGHTY | E216 | 1500L营养液暂存罐R3101
1652 | 压力表 | B | F-E2068 | R2005CRZ08 | 1.6 | -0.1-0.9MPa | YTPN-100 | BRIGHTY | E216 | 1500L营养液暂存罐R3101
1653 | 压力表 | B | F-E2069 | R2006BTM03 | 1.6 | -0.1-0.9MPa | YTPN-100 | BRIGHTY | E216 | 1500L营养液暂存罐R3101
1654 | 压力表 | B | F-E2070 | R2006BTN03 | 1.6 | -0.1-0.9MPa | YTPN-100 | BRIGHTY | E216 | 1500L营养液暂存罐R3101
1655 | 压力表 | B | F-E2071 | R2006BTN04 | 1.6 | -0.1-0.9MPa | YTPN-100 | BRIGHTY | E216 | 1500L营养液暂存罐R3101
1656 | 压力表 | B | F-E2072 |  | 1.6 | -0.1-0.5MPa | YTPN-100 | BRIGHTY | E216 | 1500L营养液暂存罐R3101
1657 | 压力表 | B | F-E2073 | R2005CRZ05 | 1.6 | -0.1-0.9MPa | YTPN-100 | BRIGHTY | E216 | 2＃1000L悬浮培养罐R3402
1658 | 压力表 | B | F-E2074 | R2005CRZ04 | 1.6 | -0.1-0.9MPa | YTPN-100 | BRIGHTY | E216 | 2＃1000L悬浮培养罐R3402
1659 | 压力表 | B | F-E2075 | B2006BTO25 | 1.6 | -0.1-0.5MPa | YTPN-100 | BRIGHTY | E216 | 2＃1000L悬浮培养罐R3402
1660 | 压力表 | B | F-E2076 | B2006BTO24 | 1.6 | -0.1-0.5MPa | YTPN-100 | BRIGHTY | E216 | 2＃1000L悬浮培养罐R3402
1661 | 压力表 | B | F-E2077 | B2006BTO28 | 1.6 | -0.1-0.5MPa | YTPN-100 | BRIGHTY | E216 | 2＃1000L悬浮培养罐R3402
1662 | 压力表 | B | F-E2078 | B2006BTO29 | 1.6 | -0.1-0.5MPa | YTPN-100 | BRIGHTY | E216 | 2＃1000L悬浮培养罐R3402
1663 | 压力表 | B | F-E2079 | R2005CRZ02 | 1.6 | -0.1-0.9MPa | YTPN-100 | BRIGHTY | E216 | 200L种毒罐R3201
1664 | 压力表 | B | F-E2080 | R2005CRZ06 | 1.6 | -0.1-0.9MPa | YTPN-100 | BRIGHTY | E216 | 200L种毒罐R3201底
1665 | 压力表 | B | F-E2081 | B2006BTO18 | 1.6 | -0.1-0.5MPa | YTPN-100 | BRIGHTY | E216 | 200L种毒罐R3201
1666 | 压力表 | B | F-E2082 | B2006BTO20 | 1.6 | -0.1-0.5MPa | YTPN-100 | BRIGHTY | E216 | 200L种毒罐R3201
1667 | 压力表 | B | F-E2083 | B2006BTO21 | 1.6 | -0.1-0.5MPa | YTPN-100 | BRIGHTY | E216 | 200L种毒罐R3201
1668 | 压力表 | C | F-E2085 |  | 1.6 | -0.1-0.9MPa | YTPN-100 | BRIGHTY | E216 | 500L水罐V3502
1669 | 压力表 | C | F-E2087 | B2006BTN12 | 1.6 | -0.1-0.9MPa | YTPN-100 | BRIGHTY | E216 | 500L水罐V3502
1670 | 压力表 | C | F-E2088 | R200131067 | 1.6 | -0.1-0.9MPa | YTPN-100 | BRIGHTY | E216 | 500L水罐V3502
1671 | 压力表 | C | F-E2089 |  | 1.6 | -0.1-0.9MPa | YTPN-100 | BRIGHTY | E216 | 500L水罐V3502
1672 | 压力表 | C | F-E2090 |  | 1.6 | -0.1-0.9MPa | YTPN-100 | BRIGHTY | E216 | 500L水罐V3502
1673 | 压力传感器 | B | FT-E2002 |  | A | -0.1-0.5MPa | CA110 | JUMO | E216 | 1＃1000L悬浮培养罐R3301
1674 | 压力传感器 | B | FT-E2003 |  | A | -0.1-0.5MPa | CA110 | JUMO | E216 | 1500L营养液暂存罐R3101
1675 | 压力传感器 | B | FT-E2004 |  | A | -0.1-0.5MPa | CA110 | JUMO | E216 | 2＃1000L悬浮培养罐R3402
1676 | 压力传感器 | B | FT-E2005 |  | A | -0.1-0.5MPa | CA110 | JUMO | E216 | 200L种毒罐R3201
1677 | 压力传感器 | B | FT-E2006 |  | A | -0.1-0.5MPa | CA110 | JUMO | E216 | 500L水罐V3502
1678 | 压力传感器 | B | FT-E2007 |  | A | -0.1-0.9MPa | CA110 | JUMO | E216 | 500L水罐V3502
1679 | 压差表 | C | Y-E2003 | T06989 |  | 0-500Pa | 2000-500Pa | MAGHEGAGE | E217 | 传递窗
1680 | 压力真空表 | B | F-E2105 | 19105128 | 1.6 | -0.1-0.5MPa | YZ-100Z | 淄博飞雁先行测控技术有限公司 | E217 | 灭菌柜
1681 | 压力真空表 | B | F-E2106 | 19092382 | 1.6 | -0.1-0.5MPa | YZ-100Z | 淄博飞雁先行测控技术有限公司 | E217 | 灭菌柜
1682 | 压力真空表 | B | F-E2107 | 2001024 | 1.6 | -0.1-0.5MPa | YZ-100Z | 苏州宜百丰仪表科技有限公司 | E219 | 灭菌柜
1683 | 压力真空表 | B | F-E2108 | 2001021 | 1.6 | -0.1-0.5MPa | YZ-100Z | 苏州宜百丰仪表科技有限公司 | E219 | 灭菌柜
1684 | 温湿度变送器 | B | TMT202 | TMT202 |  | 0~50℃/0~100% | QFA2171 | SIEMENS | E220 | E220
1685 | 超低温冰箱 | B | A-E2001 |  |  | -70℃ | MDF-382 | 松下 | E220
1686 | 数显温湿度计 | B | S-E2002 | [5 empty] | E220
1687 | 移液器 | B | I-E2001 | J54195L |  | 100-1000uL |  | eppenclorf | E220
1688 | 移液器 | B | I-E2002 | H14977L |  | 20-200uL |  | eppenclorf | E220
1689 | 移液器 | B | I-E2003 | H63886K |  | 30-300uL |  | eppenclorf | E220
1690 | 玻璃温度计 | B | W-E2006 |  |  | 0-50℃ |  |  | E221
1691 | 玻璃温度计 | B | W-E2007 |  |  | 0-100℃ |  |  | E221
1692 | 玻璃温度计 | B | W-E2008 |  |  | 0-100℃ |  |  | E222
1693 | 温湿度变送器 | B | TMT201 | TMT201 |  | 0~50℃/0~100% | QFA2171 | SIEMENS | E222 | E222
1694 | 冰箱 | B | A-E2002 |  |  | -40℃ | MDF-548D | 松下 | E222
1695 | 双金属温度计 | B | W-E2001 | 200810001 | 1.5 | 0-150℃ | WSS-411 | BLD | E223 | 灭活罐1
1696 | 双金属温度计 | B | W-E2002 | 200810045 | 1.5 | 0-150℃ | WSS-411 | BLD | E223 | 灭活罐2
1697 | 双金属温度计 | B | W-E2003 | 200810075 | 1.5 | 0-150℃ | WSS-411 | BLD | E223 | 灭活罐3
1698 | 压力表 | C | F-E2092 | R2004FJS51 | 1.6 | 0-1.0MPa | YTPN-100Z | BRIGHTY | E223 | 仪表压空
1699 | 压力表 | C | F-E2093 | R2004FJU17 | 1.6 | 0-0.6MPa | YTPN-100Z | BRIGHTY | E223 | 洁净压空
1700 | 压力表 | C | F-E2094 | R2004FJV18 | 1.6 | -0.1-0.9MPa | YTPN-100 | BRIGHTY | E223 | 纯蒸汽
1701 | 压力表 | C | F-E2095 | B2006BTN14 | 1.6 | -0.1-0.9MPa | YTPN-100 | BRIGHTY | E223 | CIP回
1702 | 压力表 | B | F-E2096 | 200320R075 | 2.5 | 0-0.6MPa | YTPN-60 | BRIGHTY | E223 | 灭活罐1
1703 | 压力表 | B | F-E2097 | 2003106146 | 2.5 | 0-0.6MPa | YN-60 | 上海名宇仪表有限公司 | E223 | 灭活罐1
1704 | 压力表 | B | F-E2098 | 190820R035 | 2.5 | 0-0.6MPa | YTPN-60 | BRIGHTY | E223 | 灭活罐2
1705 | 压力表 | B | F-E2099 | 2003106228 | 2.5 | 0-0.6MPa | YN-60 | 上海名宇仪表有限公司 | E223 | 灭活罐2
1706 | 压力表 | B | F-E2100 | 2004130R321 | 2.5 | 0-0.6MPa | YTPN-60 | BRIGHTY | E223 | 灭活罐3
1707 | 压力表 | B | F-E2101 | 2003106164 | 2.5 | 0-0.6MPa | YN-60 | 上海名宇仪表有限公司 | E223 | 灭活罐3
1708 | 压力表 | C | F-E2102 | 2003106146 | 2.5 | 0-0.6MPa | YN-60 | 上海名宇仪表有限公司 | E223 | 纯蒸汽进
1709 | 温度传感器 | B | WT-E2054 |  | A | 0-200℃ | WZPB-430 | 西卡 | E223
1710 | 温度传感器 | B | WT-E2055 |  | A | 0-200℃ | WZPB-430 | 西卡 | E223
1711 | 温度传感器 | B | WT-E2056 |  | A | 0-200℃ | WZPB-430 | 西卡 | E223
1712 | 温度传感器 | B | WT-E2057 |  | A | 0-200℃ | WZPB-430 | 西卡 | E223
1713 | 差压变送器 | B | D-E2001 |  | 0.001kPa | 0-20kPa |  | 西卡 | E223 |  | 液位变送器
1714 | 差压变送器 | B | D-E2002 |  | 0.001kPa | 0-20kPa |  | 西卡 | E223 |  | 液位变送器
1715 | 差压变送器 | B | D-E2003 |  | 0.001kPa | 0-20kPa |  | 西卡 | E223 |  | 液位变送器
1716 | 玻璃温度计 | B | W-E2004 |  |  | 30~40℃ |  |  | E225
1717 | 玻璃温度计 | B | W-E2005 |  |  | 30~40℃ |  |  | E225
1718 | 压力表 | C | F-E2103 |  | 1.6 | 0-1.0MPa | YTPN-100Z | BRIGHTY | E226 | 仪表压空
1719 | 压力表 | C | F-E2104 | R2004FJU19 | 1.6 | 0-0.6MPa | YTPN-100Z | BRIGHTY | E226 | 工业蒸汽
1720 | 压力真空表 | B | F-E2109 | 2001001 | 1.6 | -0.1-0.5MPa | YZ-100Z | 苏州宜百丰仪表科技有限公司 | E226 | 灭菌柜
1721 | 压力真空表 | B | F-E2110 | 2001004 | 1.6 | -0.1-0.5MPa | YZ-100Z | 苏州宜百丰仪表科技有限公司 | E226 | 灭菌柜
1722 | 微压差变送器 | B | PdT-E307 | EMS232 |  | 0-62.2 Pa | DM-2002 | DYWER | E3 | C级走廊
1723 | 微压差变送器 | B | PdT-E301 | EMS220 |  | 0-62.2 Pa | DM-2002 | DYWER | E301 | E301
1724 | 微压差变送器 | B | PdT-E302 | EMS221 |  | 0-62.2 Pa | DM-2002 | DYWER | E301 | E301
1725 | 微压差变送器 | B | PdT-E303 | EMS222 |  | 0-62.2 Pa | DM-2002 | DYWER | E302 | E302
1726 | 微压差变送器 | B | PdT-E304 | EMS223 |  | 0-62.2 Pa | DM-2002 | DYWER | E302 | E302
1727 | 微压差变送器 | B | PdT-E305 | EMS225 |  | 0-62.2 Pa | DM-2002 | DYWER | E306 | E306
1728 | 微压差变送器 | B | PdT-E306 | EMS224 |  | 0-62.2 Pa | DM-2002 | DYWER | E306 | E306
1729 | 双金属温度计 | B | W-E3001 |  | 1.5 | 0-150℃ | WSS-411 | BLD | E311 | 灭活罐
1730 | 双金属温度计 | B | W-E3002 |  | 1.5 | 0-150℃ | WSS-411 | BLD | E311 | 抗原灭活罐
1731 | 温度传感器 | B | WT-E3001 |  |  | 0-200℃ |  | 福州西卡自动化设备有限公司 | E311 | 灭活罐
1732 | 温度传感器 | B | WT-E3002 |  |  | 0-200℃ |  | 福州西卡自动化设备有限公司 | E311 | 抗原灭活罐
1733 | 温度传感器 | B | WT-E3003 |  |  | 0-200℃ |  | 福州西卡自动化设备有限公司 | E311 | 恒温热水罐
1734 | 压力表 | C | F-E3001 |  | 1.6 | 0-1.0MPa | YTPN-100Z | BRIGHTY | E311 | 仪表压空
1735 | 压力表 | C | F-E3002 |  | 1.6 | 0-0.6MPa | YTPN-100Z | BRIGHTY | E311 | 洁净压空
1736 | 压力表 | C | F-E3003 |  | 1.6 | -0.1-0.9MPa | YTPN-100 | BRIGHTY | E311 | 纯蒸汽
1737 | 压力表 | B | F-E3004 |  | 2.5 | 0-0.6MPa | Y-60 | 上海名宇仪表有限公司 | E311 | 纯蒸汽管道进
1738 | 压力表 | B | F-E3005 |  | 2.5 | 0-0.6MPa | Y-60 | 上海名宇仪表有限公司 | E311 | 抗原灭活罐
1739 | 压力表 | B | F-E3006 |  | 2.5 | 0-0.6MPa | YTPN-60 | BRIGHTY | E311 | 抗原灭活罐
1740 | 压力表 | B | F-E3007 |  | 2.5 | 0-0.6MPa | Y-60 | 上海名宇仪表有限公司 | E311 | 灭活罐
1741 | 压力表 | B | F-E3008 |  | 2.5 | 0-0.6MPa | YTPN-60 | BRIGHTY | E311 | 灭活罐
1742 | 压力传感器 | B | FT-E3001 |  |  | 0-0.6MPa | CA110 | WIKA | E311 | 灭活罐
1743 | 压力传感器 | B | FT-E3002 |  |  | 0-0.6MPa | CA110 | WIKA | E311 | 抗原灭活罐
1744 | 差压变送器 | B | D-E3006 |  | 0.001kPa | 0-20kPa |  | 西卡 | E311
1745 | 差压变送器 | B | D-E3007 |  | 0.001kPa | 0-20kPa |  | 西卡 | E311
1746 | 电子秤 | B | D-E3005 | 2764570 |  | 1-200kg/50g | TCS-200 | 永康华鹰 | E312
1747 | 玻璃温度计 | B | W-E3003 |  |  | -50-50℃ |  |  | E312
1748 | 玻璃温度计 | B | W-E3004 |  |  | -50-50℃ |  |  | E312
1749 | 温湿度变送器 | B | TMT210 | TMT210 |  | 0~50℃/0~100% | QFA2171 | SIEMENS | E312 | E315
1750 | 冷库 | B | R-E3001 |  |  | 2-8℃ |  | 苏州瑞雪制冷工程有限公司 | E314
1751 | 可见光光分度计 | B | C-E3001 | AC2103003 |  |  | V-5000 | 上海元析 | E315
1752 | 移液器 | B | I-E3001 | Z1B14789 |  | 10-100uL |  | Transferpette | E315
1753 | 移液器 | B | I-E3002 | Z1J50060 |  | 100-1000uL |  | Transferpette | E315
1754 | 移液器 | B | I-E3003 | Z1H30668 |  | 0,5-10uL |  | Transferpette | E315
1755 | CO2振荡培养箱 | B | Z-E3002 | S-RX4202405291 |  | 37℃ | HerocellCIS | 上海润度生物 | E315 |  | CO2浓度、温湿度、转速
1756 | 压力表 | B | F-E3065 |  | 2.5 | 0-0.6MPa | （0-0.6）/0.02MPa | 上海天川仪表厂 | E315
1757 | 压力表 | B | F-E3066 |  | 2.5 | 0-0.6MPa | （0-0.6）/0.02MPa | 上海天川仪表厂 | E315
1758 | 微压差变送器 | B | PdT-E308 |  |  | 0-62.2 Pa | DM-2002 | DYWER | E3 | C级走廊
1759 | 微压差变送器 | B | PdT-E309 |  |  | 0-62.2 Pa | DM-2002 | DYWER | E3 | C级走廊
1760 | 压差表 | C | Y-E3001 |  |  | 0-500Pa | 2000-500Pa | MAGHEGAGE | E317 | 传递窗
1761 | 风速变送器 | B | S-E3001 |  |  | 0~15m/s | AHU24-FT-02 | E+E | E318 | E318
1762 | 恒温摇床 | B | G-E3001 |  | 0.1℃/1rpm | 4-60℃ 30-400rpm | ZWY-240 | 上海智诚 | E318
1763 | 生化培养箱 | B | Z-E3001 |  |  |  | ZXSD-R1270 | 上海智诚 | E318
1764 | 生化安全柜 | B | K-E3001 |  |  |  | BCS-1304IIA2 | 安泰
1765 | 温湿度变送器 | B | TMT211 | TMT211 |  | 0~50℃/0~100% | QFA2171 | SIEMENS | E318 | E318
1766 | 玻璃温度计 | B | W-E3005 |  |  | 0-50℃ |  |  | E319
1767 | 压力真空表 | B | F-E3060 |  | 1.6 | -0.1-0.5MPa | YZ-100Z | 淄博飞雁先行测控技术有限公司 | E322 | 灭菌柜
1768 | 压力真空表 | B | F-E3061 |  | 1.6 | -0.1-0.5MPa | YZ-100Z | 淄博飞雁先行测控技术有限公司 | E322 | 灭菌柜
1769 | 温湿度变送器 | B | TMT214 | TMT214 |  | 0~50℃/0~100% | QFA2171 | SIEMENS | E323 | E323
1770 | 压差表 | C | Y-E3002 |  |  | 0-500Pa | 2000-500Pa | MAGHEGAGE | E323 | 传递窗
1771 | 压力真空表 | B | F-E3062 |  | 1.6 | -0.1-0.5MPa | YZ-100Z | 淄博飞雁先行测控技术有限公司 | E323 | 灭菌柜
1772 | 压力真空表 | B | F-E3063 |  | 1.6 | -0.1-0.5MPa | YZ-100Z | 淄博飞雁先行测控技术有限公司 | E323 | 灭菌柜
1773 | 称重模块 | B | D-E3001 | 7H3621200000411 | F1级 | 0-6t | SBSZ-CWC-2t*3 | Transcell | E324 | MHT11
1774 | 温度传感器 | B | WT-E3008 | 198902270011 | 二等 | -50-200℃ | GA2700 | Labom | E324 | 基因工程CIP罐
1775 | 温度传感器 | B | WT-E3009 | 198902270010 | 二等 | -50-200℃ | GA2700 | Labom | E324 | 基因工程CIP罐
1776 | 温度传感器 | B | WT-E3010 | 198902270026 | 二等 | -50-200℃ | GA2700 | Labom | E324 | 基因工程CIP罐
1777 | 温度传感器 | B | WT-E3011 | 198902270018 | 二等 | -50-200℃ | GA2700 | Labom | E324 | 基因工程CIP罐
1778 | 温度传感器 | B | WT-E3012 | 198902270004 | 二等 | -50-200℃ | GA2700 | Labom | E324 | KT11
1779 | 温度传感器 | B | WT-E3013 | 198902730006 | 二等 | -50-200℃ | GA2700 | Labom | E324 | KT11
1780 | 温度传感器 | B | WT-E3014 | 198902270005 | 二等 | -50-200℃ | GA2700 | Labom | E324 | MHT11
1781 | 温度传感器 | B | WT-E3015 | 198902270020 | 二等 | -50-200℃ | GA2700 | Labom | E324 | MHT11
1782 | 温度传感器 | B | WT-E3016 | 1912849100002 | 二等 | -50-200℃ | GA2700 | Labom | E324 | SET12
1783 | 温度传感器 | B | WT-E3017 | 198905320034 | 二等 | -50-200℃ | GA2700 | Labom | E324 | SET12
1784 | 温度传感器 | B | WT-E3018 | 198905320051 | 二等 | -50-200℃ | GA2700 | Labom | E324 | FE14
1785 | 温度传感器 | B | WT-E3019 | 198905320032 | 二等 | -50-200℃ | GA2700 | Labom | E324 | FE14
1786 | 温度传感器 | B | WT-E3020 | 198905320021 | 二等 | -50-200℃ | GA2700 | Labom | E324 | FE14
1787 | 温度传感器 | B | WT-E3021 | 198905320043 | 二等 | -50-200℃ | GA2700 | Labom | E324 | FE14
1788 | 温度传感器 | B | WT-E3022 | 198905320017 | 二等 | -50-200℃ | GA2700 | Labom | E324 | FE14
1789 | 温度传感器 | B | WT-E3023 | 198905320061 | 二等 | -50-200℃ | GA2700 | Labom | E324 | FE14
1790 | 温度传感器 | B | WT-E3024 | 201732505001 | 二等 | -50-200℃ | GA2700 | Labom | E324 | FE14
1791 | 温度传感器 | B | WT-E3025 | 198905320049 | 二等 | -50-200℃ | GA2700 | Labom | E324 | FE14
1792 | 温度传感器 | B | WT-E3026 | 198905320031 | 二等 | -50-200℃ | GA2700 | Labom | E324 | FE14
1793 | 温度传感器 | B | WT-E3027 | 198905320050 | 二等 | -50-200℃ | GA2700 | Labom | E324 | FE14
1794 | 温度传感器 | B | WT-E3028 | 198905320063 | 二等 | -50-200℃ | GA2700 | Labom | E324 | FE14
1795 | 温度传感器 | B | WT-E3029 | 198905320030 | 二等 | -50-200℃ | GA2700 | Labom | E324 | FE14
1796 | 温度传感器 | B | WT-E3030 | 201732509002 | 二等 | -50-200℃ | GA2700 | Labom | E324 | FE14
1797 | 温度传感器 | B | WT-E3031 | 198905320059 | 二等 | -50-200℃ | GA2700 | Labom | E324 | FE13
1798 | 温度传感器 | B | WT-E3032 | 1912849100004 | 二等 | -50-200℃ | GA2700 | Labom | E324 | FE13
1799 | 温度传感器 | B | WT-E3033 | 198905320033 | 二等 | -50-200℃ | GA2700 | Labom | E324 | FE13
1800 | 温度传感器 | B | WT-E3034 | 198905320038 | 二等 | -50-200℃ | GA2700 | Labom | E324 | FE13
1801 | 温度传感器 | B | WT-E3035 | 198905320039 | 二等 | -50-200℃ | GA2700 | Labom | E324 | FE13
1802 | 温度传感器 | B | WT-E3036 | 198905320058 | 二等 | -50-200℃ | GA2700 | Labom | E324 | FE13
1803 | 温度传感器 | B | WT-E3037 | 198905320001 | 二等 | -50-200℃ | GA2700 | Labom | E324 | FE13
1804 | 温度传感器 | B | WT-E3038 | 198905320026 | 二等 | -50-200℃ | GA2700 | Labom | E324 | FE13
1805 | 温度传感器 | B | WT-E3039 | 198905320012 | 二等 | -50-200℃ | GA2700 | Labom | E324 | FE13
1806 | 温度传感器 | B | WT-E3040 | 198905320025 | 二等 | -50-200℃ | GA2700 | Labom | E324 | FE13
1807 | 温度传感器 | B | WT-E3041 | 198905320022 | 二等 | -50-200℃ | GA2700 | Labom | E324 | FE13
1808 | 温度传感器 | B | WT-E3042 | 198905320008 | 二等 | -50-200℃ | GA2700 | Labom | E324 | FE13
1809 | 温度传感器 | B | WT-E3043 | 198901310008 | 二等 | -50-200℃ | GA2700 | Labom | E324 | FE13
1810 | 温度传感器 | B | WT-E3044 | 198905320014 | 二等 | -50-200℃ | GA2700 | Labom | E324 | FE12
1811 | 温度传感器 | B | WT-E3045 | 198905320002 | 二等 | -50-200℃ | GA2700 | Labom | E324 | FE12
1812 | 温度传感器 | B | WT-E3046 | 198905320060 | 二等 | -50-200℃ | GA2700 | Labom | E324 | FE12
1813 | 温度传感器 | B | WT-E3047 | 198905320007 | 二等 | -50-200℃ | GA2700 | Labom | E324 | FE12
1814 | 温度传感器 | B | WT-E3048 | 198905320064 | 二等 | -50-200℃ | GA2700 | Labom | E324 | FE12
1815 | 温度传感器 | B | WT-E3049 | 198905320009 | 二等 | -50-200℃ | GA2700 | Labom | E324 | FE12
1816 | 温度传感器 | B | WT-E3050 | 191284990002 | 二等 | -50-200℃ | GA2700 | Labom | E324 | FE12
1817 | 温度传感器 | B | WT-E3051 | 198905320016 | 二等 | -50-200℃ | GA2700 | Labom | E324 | FE12
1818 | 温度传感器 | B | WT-E3052 | 198902270011 | 二等 | -50-200℃ | GA2700 | Labom | E324 | 基因工程CIP罐
1819 | 温度传感器 | B | WT-E3053 | 198902270010 | 二等 | -50-200℃ | GA2700 | Labom | E324 | 基因工程CIP罐
1820 | 温度传感器 | B | WT-E3054 | 198902270026 | 二等 | -50-200℃ | GA2700 | Labom | E324 | 基因工程CIP罐
1821 | 温度传感器 | B | WT-E3055 | 198902270018 | 二等 | -50-200℃ | GA2700 | Labom | E324 | 基因工程CIP罐
1822 | 温度传感器 | B | WT-E3056 | 198902270004 | 二等 | -50-200℃ | GA2700 | Labom | E324 | KT11
1823 | 温度传感器 | B | WT-E3057 | 198902730006 | 二等 | -50-200℃ | GA2700 | Labom | E324 | KT11
1824 | 温度传感器 | B | WT-E3058 | 198902270005 | 二等 | -50-200℃ | GA2700 | Labom | E324 | MHT11
1825 | 温度传感器 | B | WT-E3059 | 198902270020 | 二等 | -50-200℃ | GA2700 | Labom | E324 | MHT11
1826 | 温度传感器 | B | WT-E3060 | 1912849100002 | 二等 | -50-200℃ | GA2700 | Labom | E324 | SET12
1827 | 温度传感器 | B | WT-E3061 | 198905320034 | 二等 | -50-200℃ | GA2700 | Labom | E324 | SET12
1828 | 温度传感器 | B | WT-E3062 | 198905320051 | 二等 | -50-200℃ | GA2700 | Labom | E324 | FE14
1829 | 温度传感器 | B | WT-E3063 | 198905320032 | 二等 | -50-200℃ | GA2700 | Labom | E324 | FE14
1830 | 温度传感器 | B | WT-E3064 | 198905320021 | 二等 | -50-200℃ | GA2700 | Labom | E324 | FE14
1831 | 温度传感器 | B | WT-E3065 | 198905320043 | 二等 | -50-200℃ | GA2700 | Labom | E324 | FE14
1832 | 温度传感器 | B | WT-E3066 | 198905320017 | 二等 | -50-200℃ | GA2700 | Labom | E324 | FE14
1833 | 温度传感器 | B | WT-E3067 | 198905320061 | 二等 | -50-200℃ | GA2700 | Labom | E324 | FE14
1834 | 温度传感器 | B | WT-E3068 | 201732505001 | 二等 | -50-200℃ | GA2700 | Labom | E324 | FE14
1835 | 温度传感器 | B | WT-E3069 | 198905320049 | 二等 | -50-200℃ | GA2700 | Labom | E324 | FE14
1836 | 温度传感器 | B | WT-E3070 | 198905320031 | 二等 | -50-200℃ | GA2700 | Labom | E324 | FE14
1837 | 温度传感器 | B | WT-E3071 | 198905320050 | 二等 | -50-200℃ | GA2700 | Labom | E324 | FE14
1838 | 温度传感器 | B | WT-E3072 | 198905320063 | 二等 | -50-200℃ | GA2700 | Labom | E324 | FE14
1839 | 温度传感器 | B | WT-E3073 | 198905320030 | 二等 | -50-200℃ | GA2700 | Labom | E324 | FE14
1840 | 温度传感器 | B | WT-E3074 | 201732509002 | 二等 | -50-200℃ | GA2700 | Labom | E324 | FE14
1841 | 温度传感器 | B | WT-E3075 | 198905320059 | 二等 | -50-200℃ | GA2700 | Labom | E324 | FE13
1842 | 温度传感器 | B | WT-E3076 | 1912849100004 | 二等 | -50-200℃ | GA2700 | Labom | E324 | FE13
1843 | 温度传感器 | B | WT-E3077 | 198905320033 | 二等 | -50-200℃ | GA2700 | Labom | E324 | FE13
1844 | 温度传感器 | B | WT-E3078 | 198905320038 | 二等 | -50-200℃ | GA2700 | Labom | E324 | FE13
1845 | 温度传感器 | B | WT-E3079 | 198905320039 | 二等 | -50-200℃ | GA2700 | Labom | E324 | FE13
1846 | 温度传感器 | B | WT-E3080 | 198905320058 | 二等 | -50-200℃ | GA2700 | Labom | E324 | FE13
1847 | 温度传感器 | B | WT-E3081 | 198905320001 | 二等 | -50-200℃ | GA2700 | Labom | E324 | FE13
1848 | 温度传感器 | B | WT-E3082 | 198905320026 | 二等 | -50-200℃ | GA2700 | Labom | E324 | FE13
1849 | 温度传感器 | B | WT-E3083 | 198905320012 | 二等 | -50-200℃ | GA2700 | Labom | E324 | FE13
1850 | 温度传感器 | B | WT-E3084 | 198905320025 | 二等 | -50-200℃ | GA2700 | Labom | E324 | FE13
1851 | 温度传感器 | B | WT-E3085 | 198905320022 | 二等 | -50-200℃ | GA2700 | Labom | E324 | FE13
1852 | 温度传感器 | B | WT-E3086 | 198905320008 | 二等 | -50-200℃ | GA2700 | Labom | E324 | FE13
1853 | 温度传感器 | B | WT-E3087 | 198901310008 | 二等 | -50-200℃ | GA2700 | Labom | E324 | FE13
1854 | 温度传感器 | B | WT-E3088 | 198905320014 | 二等 | -50-200℃ | GA2700 | Labom | E324 | FE12
1855 | 温度传感器 | B | WT-E3089 | 198905320002 | 二等 | -50-200℃ | GA2700 | Labom | E324 | FE12
1856 | 温度传感器 | B | WT-E3090 | 198905320060 | 二等 | -50-200℃ | GA2700 | Labom | E324 | FE12
1857 | 温度传感器 | B | WT-E3091 | 198905320007 | 二等 | -50-200℃ | GA2700 | Labom | E324 | FE12
1858 | 温度传感器 | B | WT-E3092 | 198905320064 | 二等 | -50-200℃ | GA2700 | Labom | E324 | FE12
1859 | 温度传感器 | B | WT-E3093 | 198905320009 | 二等 | -50-200℃ | GA2700 | Labom | E324 | FE12
1860 | 温度传感器 | B | WT-E3094 | 191284990002 | 二等 | -50-200℃ | GA2700 | Labom | E324 | FE12
1861 | 温度传感器 | B | WT-E3095 | 198905320016 | 二等 | -50-200℃ | GA2700 | Labom | E324 | FE12
1862 | 温湿度变送器 | B | TMT215 | TMT215 |  | 0~50℃/0~100% | QFA2171 | SIEMENS | E324 | E324
1863 | 压力表 | C | F-E3009 |  | 1.6 | 0-1.0MPa | YTPN-100Z | BRIGHTY | E324 | 纯蒸汽
1864 | 压力表 | C | F-E3010 |  | 1.6 | 0-0.6MPa | YTPN-100Z | BRIGHTY | E324 | 工业蒸汽
1865 | 压力表 | B | F-E3011 | L1J1009157 | 2.5 | 0-1.0MPa | YN-60 | 致延仪表 | E324 | FE12
1866 | 压力表 | B | F-E3012 | L1J0722157 | 2.5 | 0-1.0MPa | YTPN-60 | 致延仪表 | E324 | FE12
1867 | 压力表 | B | F-E3013 | L1J0722076 | 2.5 | 0-1.0MPa | YTPN-60 | 致延仪表 | E324 | FE12
1868 | 压力表 | B | F-E3014 | D200720904 | 2.5 | 0-1.0MPa | YTPN-60 | BRIGHTY | E324 | FE12
1869 | 压力表 | B | F-E3015 | L1J0615571 | 2.5 | 0-1.0MPa | YTPN-60 | 致延仪表 | E324 | FE12
1870 | 压力表 | B | F-E3016 | L1J1009161 | 2.5 | 0-1.0MPa | YTPN-60 | 致延仪表 | E324 | FE12
1871 | 压力表 | B | F-E3017 | L1J0722063 | 2.5 | 0-1.0MPa | YTPN-60 | 致延仪表 | E324 | FE13
1872 | 压力表 | B | F-E3018 | L1J0722080 | 2.5 | 0-1.0MPa | YTPN-60 | 致延仪表 | E324 | FE14
1873 | 压力表 | C | F-E3019 |  | 1.6 | 0-0.6MPa | YTPN-100Z | BRIGHTY | E324 | 纯蒸汽
1874 | 压力表 | C | F-E3020 |  | 1.6 | 0-0.6MPa | YTPN-100Z | BRIGHTY | E324 | 工业蒸汽
1875 | 压力表 | C | F-E3021 |  | 1.6 | 0-0.6MPa | YTPN-100Z | BRIGHTY | E324 | 工业蒸汽
1876 | 压力表 | C | F-E3022 |  | 1.6 | 0-0.6MPa | YTPN-100Z | BRIGHTY | E324 | 洁净压空
1877 | 压力表 | C | F-E3023 |  | 1.6 | -0.1-0.9MPa | YTPN-100 | BRIGHTY | E324 | 仪表压空
1878 | 压力表 | C | F-E3024 |  | 1.6 | -0.1-0.9MPa | YTPN-100 | BRIGHTY | E324 | 洁净压空
1879 | 压力表 | C | F-E3025 |  | 1.6 | -0.1-0.9MPa | YTPN-100 | BRIGHTY | E324 | 氧气
1880 | 压力表 | B | F-E3026 | L1J0722086 | 2.5 | 0-1.0MPa | YTPN-60 | 致延仪表 | E324 | FE13
1881 | 压力表 | B | F-E3027 | L1J0615564 | 2.5 | 0-1.0MPa | YTPN-60 | 致延仪表 | E324 | FE13
1882 | 压力表 | B | F-E3028 | L1J0722090 | 2.5 | 0-1.0MPa | YTPN-60 | 致延仪表 | E324 | FE13
1883 | 压力表 | B | F-E3029 | L1J0722106 | 2.5 | 0-1.0MPa | YTPN-60 | 致延仪表 | E324 | FE13
1884 | 压力表 | B | F-E3030 | LIJ1011450 | 2.5 | 0-1.0MPa | YTPN-60 | 致延仪表 | E324 | FE14
1885 | 压力表 | B | F-E3031 | L1J0722099 | 2.5 | 0-1.0MPa | YTPN-60 | 致延仪表 | E324 | FE14
1886 | 压力表 | B | F-E3032 | L1J0722089 | 2.5 | 0-1.0MPa | YTPN-60 | 致延仪表 | E324 | FE14
1887 | 压力表 | B | F-E3033 | L1J0705568 | 2.5 | 0-1.0MPa | YTPN-60 | 致延仪表 | E324 | FE14
1888 | 压力表 | B | F-E3034 | Z1908157678 | 1.6 | 0-0.6MPa | YTPN-100 | BRIGHTY | E324 | MHT11
1889 | 压力表 | B | F-E3035 | Z1908157619 | 1.6 | 0-0.6MPa | Y-100 | BRIGHTY | E324 | MHT11
1890 | 压力表 | C | F-E3036 |  | 1.6 | -0.1-0.9MPa | YTPN-100 | BRIGHTY | E324 | 纯蒸汽
1891 | 压力表 | C | F-E3037 |  | 1.6 | 0-0.6MPa | YTPN-100Z | BRIGHTY | E324 | 洁净压空
1892 | 压力表 | C | F-E3038 |  | 1.6 | 0-0.6MPa | YTPN-100Z | BRIGHTY | E324 | 工业蒸汽
1893 | 压力表 | C | F-E3039 |  | 1.6 | 0-0.6MPa | YTPN-100Z | BRIGHTY | E324 | 纯蒸汽
1894 | 压力表 | C | F-E3040 | Z1908157630 | 1.6 | 0-0.6MPa | YTPN-100 | BRIGHTY | E324 | 基因工程CIP罐
1895 | 压力表 | C | F-E3041 | Z1908157622 | 1.6 | 0-0.6MPa | YTPN-100 | BRIGHTY | E324 | 基因工程CIP罐
1896 | 压力表 | C | F-E3042 | Z1908157611 | 1.6 | 0-0.6MPa | YTPN-100 | BRIGHTY | E324 | 基因工程CIP罐
1897 | 压力表 | C | F-E3043 | L1J0722059 | 2.5 | 0-0.6MPa | YTPN-60Z | 致延仪表 | E324 | 基因工程CIP罐
1898 | 压力传感器 | B | FT-E3003 | 198017210025 | 0.05 | -0.1-0.5MPa | CA110 | Labom | E324 | 基因工程CIP
1899 | 压力传感器 | B | FT-E3004 | 198017210024 | 0.05 | -0.1-0.5MPa | CA110 | Labom | E324 | 基因工程CIP
1900 | 压力传感器 | B | FT-E3005 | 198021580028 | 0.05 | -0.1-0.5MPa | CA110 | Labom | E324 | 全菌苗CIP
1901 | 压力传感器 | B | FT-E3006 | 20800050003 | 0.05 | -0.1-0.5MPa | CA110 | Labom | E324 | 全菌苗CIP
1902 | 压力传感器 | B | FT-E3007 | 198021580017 | 0.05 | -0.1-0.5MPa | CA110 | Labom | E324 | MHT11
1903 | 压力传感器 | B | FT-E3008 | 198017210035 | 0.05 | -0.1-0.5MPa | CA110 | Labom | E324 | FE14
1904 | 压力传感器 | B | FT-E3009 | 198017210038 | 0.05 | -0.1-0.5MPa | CA110 | Labom | E324 | FE13
1905 | 压力传感器 | B | FT-E3010 | 198017210021 | 0.05 | -0.1-0.5MPa | CA110 | Labom | E324 | FE12
1906 | 压力传感器 | B | FT-E3011 | 198017210018 | 0.05 | -0.1-0.5MPa | CA110 | Labom | E324 | SE11
1907 | 称重模块 | B | D-E3002 | 7H3621200000408 | F1级 | 0-6t | SBSZ-CWC-2t*3 | Transcell | E325 | RT11
1908 | 称重模块 | B | D-E3003 | 7H3621200000413 | F1级 | 0-6t | SBSZ-CWC-2t*3 | Transcell | E325 | SET11
1909 | 称重模块 | B | D-E3004 | 7H36221200000409 | F1级 | 0-6t | SBSZ-CWC-2t*3 | Transcell | E325 | SET12
1910 | 温度传感器 | B | WT-E3096 | 198902270099 | 二等 | -50-200℃ | GA2700 | Labom | E325 | CT11
1911 | 温度传感器 | B | WT-E3097 | 198902270014 | 二等 | -50-200℃ | GA2700 | Labom | E325 | RT11
1912 | 温度传感器 | B | WT-E3098 | 198902730001 | 二等 | -50-200℃ | GA2700 | Labom | E325 | RT11
1913 | 温度传感器 | B | WT-E3099 | 198902270025 | 二等 | -50-200℃ | GA2700 | Labom | E325 | MPT11
1914 | 温度传感器 | B | WT-E3100 | 198902270022 | 二等 | -50-200℃ | GA2700 | Labom | E325 | MPT11
1915 | 温度传感器 | B | WT-E3101 | 198902730002 | 二等 | -50-200℃ | GA2700 | Labom | E325 | SET12
1916 | 温度传感器 | B | WT-E3102 | 198902270002 | 二等 | -50-200℃ | GA2700 | Labom | E325 | SET12
1917 | 温度传感器 | B | WT-E3103 | 198902730005 | 二等 | -50-200℃ | GA2700 | Labom | E325 | FE12
1918 | 温度传感器 | B | WT-E3104 | 198902270027 | 二等 | -50-200℃ | GA2700 | Labom | E325 | FE12
1919 | 温度传感器 | B | WT-E3105 | 198902270015 | 二等 | -50-200℃ | GA2700 | Labom | E325 | SET11
1920 | 温湿度变送器 | B | TMT213 | TMT213 |  | 0~50℃/0~100% | QFA2171 | SIEMENS | E325 | E325
1921 | 压力表 | C | F-E3045 |  | 1.6 | 0-1.0MPa | YTPN-100Z | BRIGHTY | E325 | 层析仪表压空
1922 | 压力表 | C | F-E3046 |  | 1.6 | 0-1.0MPa | YTPN-100Z | BRIGHTY | E325 | 均质机仪表压空
1923 | 压力表 | C | F-E3047 |  | 1.6 | 0-1.0MPa | YTPN-100Z | BRIGHTY | E325 | 离心机仪表压空
1924 | 压力表 | C | F-E3049 |  | 1.6 | 0-0.6MPa | YTPN-100Z | BRIGHTY | E325 | 洁净压空
1925 | 压力表 | C | F-E3050 |  | 1.6 | -0.1-0.9MPa | YTPN-100 | BRIGHTY | E325 | 纯蒸汽
1926 | 压力表 | B | F-E3051 | Z1908157676 | 1.6 | 0-0.6MPa | YTPN-100 | BRIGHTY | E325 | RT11
1927 | 压力表 | B | F-E3052 | Z190815767615 | 1.6 | 0-0.6MPa | YN-100 | BRIGHTY | E325 | RT11
1928 | 压力表 | B | F-E3053 | Z1908157674 | 1.6 | 0-0.6MPa | YTPN-100 | BRIGHTY | E325 | SET12
1929 | 压力表 | B | F-E3054 | Z1908157628 | 1.6 | 0-0.6MPa | YN-100 | BRIGHTY | E325 | SET12
1930 | 压力表 | B | F-E3055 | Z1908157616 | 1.6 | 0-0.6MPa | YTPN-100 | BRIGHTY | E325 | SET11
1931 | 压力表 | B | F-E3056 | Z1908157673 | 1.6 | 0-0.6MPa | YN-100 | BRIGHTY | E325 | SET11
1932 | 压力表 | B | F-E3057 |  | 2.5 | 0-0.6MPa | YN-60 | labom | E325 | 层析系统
1933 | 压力表 | B | F-E3058 |  | 1.6 | -0.1-0.5MPa | YTP-100 | labom | E325 | 离心机
1934 | 压力表 | B | F-E3059 |  | 2.5 | 0-0.6MPa | Y-60Z | WIKA | E325 | 离心机
1935 | 压力表 | B | F-E3064 |  | 1.6 | 0-1.6MPa | YN-100 | WIKA | E325 | 均质机
1936 | 压力传感器 | B | FT-E3012 | 198017210012 | 0.05 | -0.1-0.5MPa | CA110 | Labom | E325 | RT11
1937 | 压力传感器 | B | FT-E3013 | 208000550002 | 0.05 | -0.1-0.5MPa | CA110 | Labom | E325 | SET12
1938 | 在线电导率仪 | B | T-E3001 |  | 分度值0.01us/cm | 0-20us/cm | M300 | METTLER TOLEDO | E325
1939 | 在线pH | B | T-E3002 |  |  | 0-14 | M300 | METTLER TOLEDO | E325
1940 | 在线pH | B | T-E3003 |  |  | 0-14 | M300 | METTLER TOLEDO | E325
1941 | 在线pH | B | T-E3004 |  |  | 0-14 | M300 | METTLER TOLEDO | E325
1942 | 超低温冰箱 | B | A-E3002 |  |  | -70℃ | MDF-382 | 松下
1943 | 数显温湿度计 | B | S-E3002
1944 | 温湿度变送器 | B | TMT212 | TMT212 |  | 0~50℃/0~100% | QFA2171 | SIEMENS | E326 | E326
1945 | 微压差变送器 | B | PdT-E408 |  |  | 0-62.2 Pa | DM-2002 | DYWER | E4 | C级走廊
1946 | 微压差变送器 | B | PdT-E401 | EMS226 |  | 0-62.2 Pa | DM-2002 | DYWER | E401 | E401
1947 | 微压差变送器 | B | PdT-E402 | EMS227 |  | 0-62.2 Pa | DM-2002 | DYWER | E401 | E401
1948 | 微压差变送器 | B | PdT-E403 | EMS231 |  | 0-62.2 Pa | DM-2002 | DYWER | E402 | E402
1949 | 微压差变送器 | B | PdT-E404 | EMS230 |  | 0-62.2 Pa | DM-2002 | DYWER | E402 | E402
1950 | 微压差变送器 | B | PdT-E405 | EMS229 |  | 0-62.2 Pa | DM-2002 | DYWER | E403 | E403
1951 | 微压差变送器 | B | PdT-E406 | EMS228 |  | 0-62.2 Pa | DM-2002 | DYWER | E403 | E403
1952 | 温湿度变送器 | B | TMT220 | TMT220 |  | 0~50℃/0~100% | QFA2171 | SIEMENS | E411 | E411
1953 | 超低温冰箱 | B | A-E4001 |  |  | -70℃ | MDF-382 | 松下 | E410
1954 | 超低温冰箱 | B | A-E4002 |  |  | -40℃ | MDF-548D | 松下 | E416
1955 | 生物安全柜 | B | K-E4001 | [5 empty] | E414
1956 | pH计 | B | T-E4001 | C104025993 | 0.01 |  | FE28 | METTLER TOLEDO | E414
1957 | 电子天平 | B | D-E4002 |  | II | 2-5000g | 50002 | 英衡 | E414 |  | e=0.1g d=0.01g
1958 | 恒温摇床 | B | C-E4002 | F520AD2A |  |  | ZWY-240 | 上海智诚 | E412
1959 | 生化培养箱 | B | C-E4001 | 0A4881B6 |  |  | ZXSD-R1270 | 上海智诚 | E412
1960 | 微压差变送器 | B | PdT-E407 | EMS240 |  | 0-62.2 Pa | DM-2002 | DYWER | E412 | C级走廊
1961 | 压差表 | C | Y-E4001 |  |  | 0-500Pa | 2000-500Pa | MAGHEGAGE | E412 | 传递窗
1962 | 风速变送器 | B | S-E4001 |  |  | 0~15m/s | AHU24-FT-02 | E+E | E414 | E414
1963 | 温湿度变送器 | B | TMT221 | TMT221 |  | 0~50℃/0~100% | QFA2171 | SIEMENS | E414 | E414
1964 | 玻璃温度计 | B | W-E4006 |  |  | -50-50℃ |  |  | E416
1965 | 温湿度变送器 | B | TMT222 | TMT222 |  | 0~50℃/0~100% | QFA2171 | SIEMENS | E416 | E416
1966 | 压力真空表 | B | F-E4075 | 2001003 | 1.6 | -0.1-0.5MPa | YZ-100Z | 苏州宜百丰仪表科技有限公司 | E417 | 灭菌柜
1967 | 压力真空表 | B | F-E4076 | 2001008 | 1.6 | -0.1-0.5MPa | YZ-100Z | 苏州宜百丰仪表科技有限公司 | E417 | 灭菌柜
1968 | 压差表 | C | Y-E4002 | T07058 |  | 0-500Pa | 2000-500Pa | MAGHEGAGE | E418 | 传递窗
1969 | 压力真空表 | B | F-E4077 | 19095236 | 1.6 | -0.1-0.5MPa | YZ-100Z | 淄博飞雁先行测控技术有限公司 | E418 | 灭菌柜
1970 | 压力真空表 | B | F-E4078 | 19095378 | 1.6 | -0.1-0.5MPa | YZ-100Z | 淄博飞雁先行测控技术有限公司 | E418 | 灭菌柜
1971 | 温湿度变送器 | B | TMT217 | TMT217 |  | 0~50℃/0~100% | QFA2171 | SIEMENS | E420 | E420
1972 | 压力表 | C | F-E4001 |  | 1.6 | 0-1.0MPa | YTPN-100Z | BRIGHTY | E420 | 仪表压空1
1973 | 压力表 | C | F-E4002 |  | 1.6 | 0-0.6MPa | YTPN-100Z | BRIGHTY | E420 | 洁净压空1
1974 | 压力表 | C | F-E4003 |  | 1.6 | 0-0.6MPa | YTPN-100Z | BRIGHTY | E420 | 洁净压空3
1975 | 压力表 | C | F-E4004 |  | 1.6 | 0-0.6MPa | YTPN-100Z | BRIGHTY | E420 | 洁净压空5
1976 | 压力表 | C | F-E4005 |  | 1.6 | 0-0.6MPa | YTPN-100Z | BRIGHTY | E420 | 氧气3
1977 | 压力表 | C | F-E4006 |  | 1.6 | 0-0.6MPa | YTPN-100Z | BRIGHTY | E420 | 氧气5
1978 | 压力表 | C | F-E4008 |  | 1.6 | 0-0.6MPa | YTPN-100Z | BRIGHTY | E420 | 氮气3
1979 | 压力表 | C | F-E4009 |  | 1.6 | 0-0.6MPa | YTPN-100Z | BRIGHTY | E420 | 氮气5
1980 | 压力表 | C | F-E4011 |  | 1.6 | -0.1-0.9MPa | YTPN-100 | BRIGHTY | E420 | 纯蒸汽1
1981 | 压力表 | C | F-E4012 |  | 1.6 | -0.1-0.9MPa | YTPN-100 | BRIGHTY | E420 | 纯蒸汽3
1982 | 压力表 | C | F-E4013 |  | 1.6 | -0.1-0.9MPa | YTPN-100 | BRIGHTY | E420 | 纯蒸汽5
1983 | 压力表 | C | F-E4014 |  | 1.6 | 0-1.0MPa | Y-100 | 致延仪表 | E420 | 工业蒸汽1
1984 | 压力表 | C | F-E4015 |  | 1.6 | 0-0.6MPa | YTPN-100Z | BRIGHTY | E420 | 工业蒸汽3
1985 | 压力表 | C | F-E4016 |  | 1.6 | 0-1.0MPa | Y-100 | 致延仪表 | E420 | 工业蒸汽5
1986 | 压力表 | C | F-E4017 | Z1908157612 | 1.6 | 0-0.6MPa | YTPN-100 | BRIGHTY | E420 | 全菌苗CIP罐
1987 | 压力表 | C | F-E4018 | Z1908157624 | 1.6 | 0-0.6MPa | YTPN-100 | BRIGHTY | E420 | 全菌苗CIP罐
1988 | 压力表 | C | F-E4019 | L1J0722053 | 2.5 | 0-0.6MPa | YTPN-60Z | 致延仪表 | E420 | 全菌苗CIP罐
1989 | 压力表 | C | F-E4020 | Z1908157623 | 1.6 | 0-0.6MPa | YTPN-100 | BRIGHTY | E420 | 全菌苗CIP罐
1990 | 压力表 | B | F-E4021 | L1J1009159 | 2.5 | 0-1.0MPa | YTPN-60 | 致延仪表 | E420 | 4#罐
1991 | 压力表 | B | F-E4022 | L1J0831424 | 2.5 | 0-1.0MPa | YTPN-60 | 致延仪表 | E420 | 4#罐
1992 | 压力表 | B | F-E4023 | L1J0722088 | 2.5 | 0-1.0MPa | YTPN-60 | 致延仪表 | E420 | 4#罐
1993 | 压力表 | B | F-E4024 | D200720899 | 2.5 | 0-0.6MPa | YN-60 | BRIGHTY | E420 | 3#罐
1994 | 压力表 | B | F-E4025 | L1J0722081 | 2.5 | 0-1.0MPa | YTPN-60 | 致延仪表 | E420 | 3#罐
1995 | 压力表 | B | F-E4026 | L1J0813605 | 2.5 | 0-1.0MPa | YTPN-60 | 致延仪表 | E420 | 3#罐
1996 | 压力表 | B | F-E4027 | L1J0722101 | 2.5 | 0-1.0MPa | YN-60 | 致延仪表 | E420 | 3#罐
1997 | 压力表 | B | F-E4028 | L1J0725460 | 2.5 | 0-1.0MPa | YTPN-60 | 致延仪表 | E420 | 3#罐
1998 | 压力表 | B | F-E4029 | L1J0722091 | 2.5 | 0-1.0MPa | YTPN-60 | 致延仪表 | E420 | 3#罐
1999 | 压力表 | B | F-E4030 | L1J0722098 | 2.5 | 0-1.0MPa | YN-60 | 致延仪表 | E420 | 4#罐
2000 | 压力表 | B | F-E4031 | LIJ0722102 | 2.5 | 0-1.0MPa | YTPN-60 | 致延仪表 | E420 | 4#罐
2001 | 压力表 | B | F-E4032 | L1J0819098 | 2.5 | 0-1.0MPa | YTPN-60 | 致延仪表 | E420 | 5#罐
2002 | 压力表 | B | F-E4033 | L1J0629119 | 2.5 | 0-1.0MPa | YTPN-60 | 致延仪表 | E420 | 5#罐
2003 | 压力表 | B | F-E4034 | L1J0722092 | 2.5 | 0-1.0MPa | YTPN-60 | 致延仪表 | E420 | 5#罐
2004 | 压力表 | B | F-E4035 | L1J1009158 | 2.5 | 0-1.0MPa | YN-60 | 致延仪表 | E420 | 5#罐
2005 | 压力表 | B | F-E4036 | L1J0722109 | 2.5 | 0-1.0MPa | YTPN-60 | 致延仪表 | E420 | 5#罐
2006 | 压力传感器 | B | FT-E4001 | 208000550001 | 0.05 | -0.1-0.5MPa | CA110 | Labom | E420 | FE24
2007 | 压力传感器 | B | FT-E4002 | 208000550001 | 0.05 | -0.1-0.5MPa | CA110 | Labom | E420 | FE22
2008 | 压力传感器 | B | FT-E4003 | 198017210017 | 0.05 | -0.1-0.5MPa | CA110 | Labom | E420 | FE23
2009 | 称重模块 | B | D-E4001 | 7H362050000100 | F1级 | 0-1.5t | SBSZ-CWC-500kg*3 | Transcell | E421 | CT11
2010 | 移液器 | B | I-E4001 |  |  | 100-1000uL |  | thermo | E414
2011 | 移液器 | B | I-E4002 |  |  | 0.5-5mL |  | thermo | E414
2012 | 移液器 | B | I-E4003 |  |  | 500-5000uL |  | thermo | E414
2013 | 台式高速冷冻离心机 | B | C-E4003 | JXN22G026 |  |  | JXN-26 | 贝克曼库尔特 | E421
2014 | 双金属温度计 | B | W-E4001 |  | 1.5 | 0-150℃ | WSS-411 | BLD | E421 | 1#罐
2015 | 双金属温度计 | B | W-E4002 |  | 1.5 | 0-150℃ | WSS-411 | BLD | E421 | 2#罐
2016 | 双金属温度计 | B | W-E4003 |  | 1.5 | 0-150℃ | WSS-411 | BLD | E421 | 4#罐
2017 | 双金属温度计 | B | W-E4004 |  | 1.5 | 0-150℃ | WSS-411 | BLD | E421 | 5#罐
2018 | 双金属温度计 | B | W-E4005 |  | 1.5 | 0-150℃ | WSS-411 | BLD | E421 | 6#罐
2019 | 温度传感器 | B | WT-E4001 | 198902270003 | 二等 | -50-200℃ | GA2700 | Labom | E421 | 全菌苗CIP罐
2020 | 温度传感器 | B | WT-E4002 | 198902730004 | 二等 | -50-200℃ | GA2700 | Labom | E421 | CT11
2021 | 温度传感器 | B | WT-E4003 | 198902270017 | 二等 | -50-200℃ | GA2700 | Labom | E421 | CT11
2022 | 温度传感器 | B | WT-E4004 | 198902270001 | 二等 | -50-200℃ | GA2700 | Labom | E421 | CT11
2023 | 温度传感器 | B | WT-E4005 | 198902270019 | 二等 | -50-200℃ | GA2700 | Labom | E421 | FE23
2024 | 温度传感器 | B | WT-E4006 | 198902270021 | 二等 | -50-200℃ | GA2700 | Labom | E421 | FE23
2025 | 温度传感器 | B | WT-E4007 | 198902730003 | 二等 | -50-200℃ | GA2700 | Labom | E421 | KT11
2026 | 温湿度变送器 | B | TMT216 | TMT216 |  | 0~50℃/0~100% | QFA2171 | SIEMENS | E421 | E421
2027 | 压力表 | C | F-E4037 |  | 1.6 | 0-1.0MPa | YTPN-100Z | BRIGHTY | E421 | 仪表压空5
2028 | 压力表 | C | F-E4038 |  | 1.6 | 0-1.0MPa | YTPN-100Z | BRIGHTY | E421 | 仪表压空6
2029 | 压力表 | C | F-E4039 |  | 1.6 | 0-1.0MPa | YTPN-100Z | BRIGHTY | E421 | 仪表压空7
2030 | 压力表 | C | F-E4040 |  | 1.6 | 0-0.6MPa | YTPN-100Z | BRIGHTY | E421 | 洁净压空1
2031 | 压力表 | C | F-E4041 |  | 1.6 | 0-0.6MPa | YTPN-100Z | BRIGHTY | E421 | 洁净压空7
2032 | 压力表 | C | F-E4042 |  | 1.6 | 0-0.6MPa | YTPN-100Z | BRIGHTY | E421 | 洁净压空7
2033 | 压力表 | C | F-E4043 |  | 1.6 | -0.1-0.9MPa | YTPN-100 | BRIGHTY | E421 | 纯蒸汽1
2034 | 压力表 | C | F-E4044 |  | 1.6 | -0.1-0.9MPa | YTPN-100 | BRIGHTY | E421 | 纯蒸汽7
2035 | 压力表 | C | F-E4045 |  | 1.6 | 0-1.0MPa | Y-100 | 致延仪表 | E421 | 工业蒸汽7
2036 | 压力表 | B | F-E4046 |  | 2.5 | 0-0.6MPa | YTPN-60 | 上海名宇仪表有限公司 | E421 | 1#罐
2037 | 压力表 | B | F-E4047 |  | 2.5 | 0-0.6MPa | YTPN-60 | BRIGHTY | E421 | 1#罐
2038 | 压力表 | B | F-E4048 |  | 2.5 | 0-0.6MPa | YTPN-60 | 上海名宇仪表有限公司 | E421 | 2#罐
2039 | 压力表 | B | F-E4049 |  | 2.5 | 0-0.6MPa | YTPN-60 | BRIGHTY | E421 | 2#罐
2040 | 压力表 | B | F-E4050 |  | 2.5 | 0-0.6MPa | YTPN-60 | 上海名宇仪表有限公司 | E421 | 4#罐
2041 | 压力表 | B | F-E4051 |  | 2.5 | 0-0.6MPa | YTPN-60 | BRIGHTY | E421 | 4#罐
2042 | 压力表 | B | F-E4052 |  | 2.5 | 0-0.6MPa | YTPN-60 | 上海名宇仪表有限公司 | E421 | 5#罐
2043 | 压力表 | B | F-E4053 |  | 2.5 | 0-0.6MPa | YTPN-60 | BRIGHTY | E421 | 5#罐
2044 | 压力表 | B | F-E4054 |  | 2.5 | 0-0.6MPa | YTPN-60 | 上海名宇仪表有限公司 | E421 | 6#罐
2045 | 压力表 | B | F-E4055 |  | 2.5 | 0-0.6MPa | YTPN-60 | BRIGHTY | E421 | 6#罐
2046 | 压力表 | B | F-E4060 |  | 2.5 | 0-0.6MPa | YTPN-60 | 上海名宇仪表有限公司 | E421 | 纯蒸汽
2047 | 压力表 | B | F-E4061 | Z1908157627 | 1.6 | 0-0.6MPa | YN-100 | BRIGHTY | E421 | CT11
2048 | 压力表 | B | F-E4062 | Z1908157677 | 1.6 | 0-0.6MPa | YTPN-100 | BRIGHTY | E421 | CT11
2049 | 压力表 | B | F-E4063 | Z1908157618 | 1.6 | 0-0.6MPa | YN-100 | BRIGHTY | E421 | KT11
2050 | 压力表 | B | F-E4064 | Z1908157675 | 1.6 | 0-0.6MPa | YTPN-100 | BRIGHTY | E421 | KT11
2051 | 压力传感器 | B | FT-E4004 | 198021580026 | 0.05 | -0.1-0.5MPa | CA110 | Labom | E421 | CT11
2052 | 压力传感器 | B | FT-E4005 | 198021580020 | 0.05 | -0.1-0.5MPa | CA110 | Labom | E421 | KT11
2053 | 压力表 | C | F-E4065 |  | 1.6 | 0-1.0MPa | YTPN-100Z | BRIGHTY | E423 | 仪表压空
2054 | 压力表 | C | F-E4066 |  | 1.6 | 0-1.0MPa | Y-100 | 致延仪表 | E423 | 工业蒸汽
2055 | 压力表 | B | F-E4067 | 2001006 | 1.6 | -0.1-0.5MPa |  | 苏州宜百丰仪表科技有限公司 | E423 | 灭菌柜
2056 | 压力表 | B | F-E4068 | 2001008 | 1.6 | -0.1-0.5MPa |  | 苏州宜百丰仪表科技有限公司 | E423 | 灭菌柜
2057 | 微压差变送器 | B | PdT-E501 | EMS216 |  | 0-62.2 Pa | DM-2002 | DYWER | E501 | E501
2058 | 微压差变送器 | B | PdT-E502 | EMS217 |  | 0-62.2 Pa | DM-2002 | DYWER | E501 | E501
2059 | 双金属温度计 | B | W-E5001 |  | 1.5 | 0-150℃ | WSSF-481 | BLD | E507 | 注射水池
2060 | 微压差变送器 | B | PdT-E504 | EMS219 |  | 0-62.2 Pa | DM-2002 | DYWER | E507 | E507
2061 | 压差表 | C | Y-E5001 |  |  | 0-500Pa | 2000-500Pa | MAGHEGAGE | E507 | 传递窗
2062 | 压力表 | C | F-E5001 |  | 1.6 | 0-1.0MPa | YTPN-100Z | BRIGHTY | E507 | 仪表压空
2063 | 压力表 | C | F-E5002 |  | 1.6 | 0-1.0MPa | YTPN-100Z | BRIGHTY | E507 | 仪表压空
2064 | 压力表 | C | F-E5003 |  | 1.6 | -0.1-0.9MPa | YTPN-100 | BRIGHTY | E507 | 纯蒸汽
2065 | 压力表 | C | F-E5004 |  | 1.6 | -0.1-0.9MPa | YTPN-100 | BRIGHTY | E507 | 纯蒸汽
2066 | 压力表 | C | F-E5005 |  | 1.6 | 0-1.0MPa | Y-100 | 致延仪表 | E507 | 工业蒸汽
2067 | 压力表 | C | F-E5006 |  | 1.6 | 0-1.0MPa | Y-100 | 致延仪表 | E507 | 工业蒸汽
2068 | 压力真空表 | B | F-E5018 |  | 1.6 | -0.1-0.5MPa | YZ-100Z | 淄博飞雁先行测控技术有限公司 | E507 | 灭菌柜
2069 | 压力真空表 | B | F-E5019 |  | 1.6 | -0.1-0.5MPa | YZ-100Z | 淄博飞雁先行测控技术有限公司 | E507 | 灭菌柜
2070 | 压力真空表 | B | F-E5020 |  | 1.6 | -0.1-0.5MPa | YZ-100Z | 淄博飞雁先行测控技术有限公司 | E507 | 灭菌柜
2071 | 压力真空表 | B | F-E5021 |  | 1.6 | -0.1-0.5MPa | YZ-100Z | 淄博飞雁先行测控技术有限公司 | E507 | 灭菌柜
2072 | 压差表 | C | Y-E5002 |  |  | 0-500Pa | 2000-500Pa | MAGHEGAGE | E509 | 层流罩
2073 | 压力表 | C | F-E5007 |  | 1.6 | 0-1.0MPa | Y-100 | 致延仪表 | E509 | 工业蒸汽
2074 | pH计 | B | T-E5001 | C104025984 | 0.01级 |  | FE28 | 梅特勒 | E512
2075 | 电子天平 | B | D-E5001 |  | d=0.1g | 2.0-6000g | LT6001 | 常熟市天量仪器有限公司 | E512 | 负压称量室
2076 | 压差表 | C | Y-E5003 |  |  | 0-250Pa | 2000-250Pa | MAGHEGAGE | E512 | 负压称量室
2077 | 压差表 | C | Y-E5004 |  |  | 0-250Pa | 2000-250Pa | MAGHEGAGE | E512 | 负压称量室
2078 | 压差表 | C | Y-E5005 |  |  | 0-500Pa | 2000-500Pa | MAGHEGAGE | E512 | 负压称量室
2079 | 温度传感器 | B | WT-E5001 |  | A | -50~150℃ | PT100 | JUMO | E513 | 1500L配液罐R1002
2080 | 温度传感器 | B | WT-E5002 |  | A | -50~150℃ | PT100 | JUMO | E513 | 1500L配液罐R1002
2081 | 温度传感器 | B | WT-E5003 |  | A | -50~150℃ | PT100 | JUMO | E513 | 1500L配液罐R1002
2082 | 温度传感器 | B | WT-E5004 |  | A | -50~150℃ | PT100 | JUMO | E513 | 500L培养基配制罐R1001
2083 | 温度传感器 | B | WT-E5005 |  | A | -50~150℃ | PT100 | JUMO | E513 | 500L培养基配制罐R1001
2084 | 温度传感器 | B | WT-E5006 |  | A | -50~150℃ | PT100 | JUMO | E513 | 500L培养基配制罐R1001
2085 | 温度传感器 | B | WT-E5007 |  | A | -50~150℃ | PT100 | JUMO | E513 | 500L培养基配制罐R1001
2086 | 温湿度变送器 | B | TMT206 | TMT206 |  | 0~50℃/0~100% | QFA2171 | SIEMENS | E513 | E513
2087 | 压力表 | C | F-E5008 |  | 1.6 | 0-1.0MPa | YTPN-100Z | BRIGHTY | E513 | 仪表压空
2088 | 压力表 | C | F-E5009 |  | 1.6 | 0-0.6MPa | YTPN-100Z | BRIGHTY | E513 | 洁净压空
2089 | 压力表 | C | F-E5010 |  | 1.6 | -0.1-0.9MPa | YTPN-100 | BRIGHTY | E513 | 纯蒸汽
2090 | 压力表 | B | F-E5011 |  | 1.6 | -0.1-0.9MPa | YTPN-100 | BRIGHTY | E513 | 1500L配液罐R1002
2091 | 压力表 | B | F-E5012 |  | 1.6 | -0.1-0.5MPa | YTPN-100 | BRIGHTY | E513 | 1500L配液罐R1002
2092 | 压力表 | B | F-E5013 |  | 1.6 | -0.1-0.9MPa | YTPN-100 | BRIGHTY | E513 | 500L培养基配制罐R1001
2093 | 压力表 | B | F-E5014 |  | 1.6 | -0.1-0.9MPa | YTPN-100 | BRIGHTY | E513 | 500L培养基配制罐R1001
2094 | 压力表 | B | F-E5015 |  | 1.6 | -0.1-0.9MPa | YTPN-100 | BRIGHTY | E513 | 500L培养基配制罐R1001
2095 | 压力表 | B | F-E5016 |  | 1.6 | -0.1-0.5MPa | YTPN-100 | BRIGHTY | E513 | 500L培养基配制罐R1001
2096 | 压力传感器 | B | FT-E5001 |  | A | -0.1-0.5MPa | CA110 | JUMO | E513 | 1500L配液罐R1002
2097 | 压力传感器 | B | FT-E5002 |  | A | -0.1-0.5MPa | CA110 | JUMO | E513 | 500L培养基配制罐R1001
2098 | 压力表 | C | F-E5017 |  | 1.6 | 0-1.0MPa | YTPN-100Z | BRIGHTY | E514 | 仪表压空
2099 | 微压差变送器 | B | PdT-E503 | EMS218 |  | 0-62.2 Pa | DM-2002 | DYWER | E515 | E515
2100 | 微压差变送器 | B | PdT-E601 | EMS235 |  | 0-62.2 Pa | DM-2002 | DYWER | E601 | E601
2101 | 微压差变送器 | B | PdT-E602 | EMS236 |  | 0-62.2 Pa | DM-2002 | DYWER | E601 | E601
2102 | 压差表 | C | Y-E6001 |  |  | 0-500Pa | 2000-500Pa | MAGHEGAGE | E607 | 层流罩
2103 | 压力表 | C | F-E6001 |  | 1.6 | 0-1.0MPa | YTPN-100Z | BRIGHTY | E607 | 仪表压空
2104 | 压力表 | C | F-E6002 |  | 1.6 | 0-1.0MPa | YTPN-100Z | BRIGHTY | E607 | 仪表压空
2105 | 压力表 | C | F-E6003 |  | 1.6 | 0-1.0MPa | YTPN-100Z | BRIGHTY | E607 | 仪表压空
2106 | 压力表 | C | F-E6004 |  | 1.6 | 0-1.0MPa | YTPN-100Z | 致延仪表 | E607 | 工业蒸汽
2107 | 双金属温度计 | B | W-E6001 |  | 1.5 | 0-150℃ | WSSF-481 | BLD | E609 | 注射水池
2108 | 微压差变送器 | B | PdT-E604 | EMS234 |  | 0-62.2 Pa | DM-2002 | DYWER | E609 | E609
2109 | 压力表 | C | F-E6005 |  | 1.6 | 0-1.0MPa | YTPN-100Z | BRIGHTY | E609 | 仪表压空
2110 | 压力表 | C | F-E6006 |  | 1.6 | 0-1.0MPa | YTPN-100Z | BRIGHTY | E609 | 仪表压空
2111 | 压力表 | C | F-E6007 |  | 1.6 | -0.1-0.9MPa | YTPN-100 | BRIGHTY | E609 | 纯蒸汽
2112 | 压力表 | C | F-E6008 |  | 1.6 | -0.1-0.9MPa | YTPN-100 | BRIGHTY | E609 | 纯蒸汽
2113 | 压力表 | C | F-E6009 |  | 1.6 | 0-0.6MPa | YTPN-100Z | BRIGHTY | E609 | 工业蒸汽
2114 | 压力表 | C | F-E6010 |  | 1.6 | 0-0.6MPa | YTPN-100Z | BRIGHTY | E609 | 工业蒸汽
2115 | 压力真空表 | B | F-E6022 |  | 1.6 | -0.1-0.5MPa | YZ-100Z | 淄博飞雁先行测控技术有限公司 | E609 | 灭菌柜
2116 | 压力真空表 | B | F-E6023 |  | 1.6 | -0.1-0.5MPa | YZ-100Z | 淄博飞雁先行测控技术有限公司 | E609 | 灭菌柜
2117 | 压力真空表 | B | F-E6024 |  | 1.6 | -0.1-0.5MPa | YZ-100Z | 淄博飞雁先行测控技术有限公司 | E609 | 灭菌柜
2118 | 压力真空表 | B | F-E6025 |  | 1.6 | -0.1-0.5MPa | YZ-100Z | 淄博飞雁先行测控技术有限公司 | E609 | 灭菌柜
2119 | 称重模块 | B | D-E6001 | 7H3621200000410 | F1级 | 0-6t | SBSZ-CWC-2t*3 | Transcell | E611 | MPT12
2120 | 称重模块 | B | D-E6002 | 7H3621200000423 | F1级 | 0-6t | SBSZ-CWC-2t*3 | Transcell | E611 | MPT11
2121 | 温度传感器 | B | WT-E6001 | 198902730007 | 二等 | -50-200℃ | GA2700 | Labom | E611 | RT11
2122 | 温度传感器 | B | WT-E6002 | 198902270008 | 二等 | -50-200℃ | GA2700 | Labom | E611 | MPT12
2123 | 温度传感器 | B | WT-E6003 | 198902270006 | 二等 | -50-200℃ | GA2700 | Labom | E611 | MPT12
2124 | 温度传感器 | B | WT-E6004 | 198902270007 | 二等 | -50-200℃ | GA2700 | Labom | E611 | MHT11
2125 | 温度传感器 | B | WT-E6005 | 198902270023 | 二等 | -50-200℃ | GA2700 | Labom | E611 | MHT11
2126 | 温度传感器 | B | WT-E6006 | 198902730008 | 二等 | -50-200℃ | GA2700 | Labom | E611 | MPT11
2127 | 温湿度变送器 | B | TMT218 | TMT218 |  | 0~50℃/0~100% | QFA2171 | SIEMENS | E611 | E611
2128 | 压力表 | C | F-E6011 |  | 1.6 | 0-1.0MPa | YTPN-100Z | BRIGHTY | E611 | 仪表压空
2129 | 压力表 | C | F-E6012 |  | 1.6 | 0-0.6MPa | YTPN-100Z | BRIGHTY | E611 | 洁净压空
2130 | 压力表 | C | F-E6013 |  | 1.6 | -0.1-0.9MPa | YTPN-100 | BRIGHTY | E611 | 纯蒸汽
2131 | 压力表 | C | F-E6014 |  | 1.6 | 0-0.6MPa | YTPN-100Z | BRIGHTY | E611 | 工业蒸汽
2132 | 压力表 | B | F-E6015 | Z1908157617 | 2.5 | 0-0.6MPa | YTPN-60 | BRIGHTY | E611 | MPT12
2133 | 压力表 | B | F-E6016 | L1J0722053 | 2.5 | 0-1.0MPa | YTPN-60 | 致延仪表 | E611 | MPT12
2134 | 压力表 | B | F-E6017 | Z1908157679 | 2.5 | 0-0.6MPa | YTPN-60 | BRIGHTY | E611 | MPT11
2135 | 压力表 | B | F-E6018 | Z1908157629 | 2.5 | 0-0.6MPa | YTPN-60 | BRIGHTY | E611 | MPT11
2136 | 压力传感器 | B | FT-E6001 | 198017210019 | 0.05 | -0.1-0.5MPa | CA110 | Labom | E611 | MPT12
2137 | 压力传感器 | B | FT-E6002 | 188006140002 | 0.05 | -0.1-0.5MPa | CA110 | Labom | E611 | MPT11
2138 | 压力真空表 | B | F-E6026 |  | 1.6 | -0.1-0.5MPa | YZ-100Z | 苏州宜百丰仪表科技有限公司 | E611 | 灭菌柜
2139 | 压力真空表 | B | F-E6027 |  | 1.6 | -0.1-0.5MPa | YZ-100Z | 苏州宜百丰仪表科技有限公司 | E611 | 灭菌柜
2140 | 电子天平 | B | D-E6003 |  | d=0.01g | 5000g | YH-M5002 | 常熟市天量仪器有限公司 | E612 | 负压称量室
2141 | 温湿度变送器 | B | TMT219 | TMT219 |  | 0~50℃/0~100% | QFA2171 | 惠州英衡 | E612 | E612
2142 | 压差表 | C | Y-E6002 |  |  | 0-250Pa | 2000-250Pa | MAGHEGAGE | E612 | 负压称量室
2143 | 压差表 | C | Y-E6003 |  |  | 0-250Pa | 2000-250Pa | MAGHEGAGE | E612 | 负压称量室
2144 | 压差表 | C | Y-E6004 |  |  | 0-500Pa | 2000-500Pa | MAGHEGAGE | E612 | 负压称量室
2145 | 微压差变送器 | B | PdT-E603 | EMS237 |  | 0-62.2 Pa | DM-2002 | DYWER | E614 | E614
2146 | 压力表 | B | F-E6019 | 2001005 | 1.6 | -0.1-0.5MPa |  | 苏州宜百丰仪表科技有限公司 | E614 | 灭菌柜
2147 | 压力表 | B | F-E6020 | 2001003 | 1.6 | -0.1-0.5MPa |  | 苏州宜百丰仪表科技有限公司 | E614 | 灭菌柜
2148 | 压力表 | C | F-E6021 |  | 1.6 | 0-1.0MPa | Y-100 | 致延仪表 | E615 | 工业蒸汽
2149 | 温湿度计 | B | S-E9001 |  |  | 0-100%RH，-20-40℃ | WS-A1 | 北京康威 | E906
2150 | 玻璃温度计 | B | W-E9061 |  |  | -50-50℃ | 棒式 |  | E907 | 冰箱
2151 | 玻璃温度计 | B | W-E9062 |  |  | -50-50℃ | 棒式 |  | E907 | 冰箱
2152 | 压力表 | A | F-E9001 | 19123504 | 1.6 | 0-1.6MPa | Y-100 | 杭州鹳山仪表有限公司 | E908 | 储气罐1
2153 | 压力表 | A | F-E9002 | 19123579 | 1.6 | 0-1.6MPa | Y-100 | 杭州鹳山仪表有限公司 | E908 | 储气罐2
2154 | 压力表 | B | F-E9003 | Y909314278 | 1.6 | 0-1.6MPa | Y-100 | 上海天川仪表厂 | E908 | 干燥器储罐左
2155 | 压力表 | B | F-E9004 | Y909314232 | 1.6 | 0-1.6MPa | Y-100 | 上海天川仪表厂 | E908 | 干燥器储罐右
2156 | 压力表 | B | F-E9005 | L1K0507050 | 1.6 | 0-1.0MPa | YTPN-100Z | BRIGHTY | E908 | 洁净压空左
2157 | 压力表 | B | F-E9006 | L1K0507047 | 1.6 | 0-1.0MPa | YTPN-100Z | BRIGHTY | E908 | 洁净压空右
2158 | 压力表 | B | F-E9007 | R2004FJR13 | 1.6 | 0-1.0MPa | Y-100 | 致延仪表 | E908 | 仪表压空过滤器
2159 | 压力表 | B | F-E9008 | R2004FJU27 | 1.6 | 0-1.0MPa | Y-100 | 致延仪表 | E908 | 仪表压空出
2160 | 真空表 | B | F-E9120 | HC69582889189 | 1.6 | -0.1-0MPa | Z-100 | 红旗仪表有限公司 | E908 | 真空泵
2161 | 电接点压力表 | B | F-E9121 | K191200504 | 1.6 | 0-1.0MPa | YNXTP-100 | BLD | E909 | 纯蒸汽发生器纯化水进
2162 | 电接点压力表 | B | F-E9122 | K19120050 | 1.6 | 0-1.0MPa | YNXTP-100 | BLD | E909 | 多效纯化水进
2163 | 电接点压力表 | B | F-E9123 |  | 1.6 | 0-1.0MPa | YNXTP-100 | BLD | E909 | 多效
2164 | 电接点压力表 | B | F-E9124 | K191200503 | 1.6 | 0-1.0MPa | YNXT-100 | BLD | E909 | 纯蒸汽发生器工业蒸汽进
2165 | 电接点压力表 | B | F-E9125 |  | 1.6 | 0-1.0MPa | YNXT-100 | BLD | E909 | 多效
2166 | 流量计 | C | D-E9001 | 721081080.001 | 1.5 | 0-25000L/h | H250 | KROHNE | E909 | 纯化水分配1楼回水
2167 | 流量计 | C | D-E9002 | 721080968.001 | 1.5 | 0-16t/h | H250 | KROHNE | E909 | 纯化水分配水站回水
2168 | 流量计 | C | D-E9003 | 721081080.004 | 1.5 | 0-25000L/h | H250 | KROHNE | E909 | 纯化水分配2楼回水
2169 | 流量计 | C | D-E9004 | 2020022312 |  |  | RWJ50RLDN76M0 | 承德市荣威电子表有限公司 | E909 | 纯化水机
2170 | 流量计 | C | D-E9005 | 16478 |  | 0-10m³/s | SE32 | Burkert | E909 | 纯化水主机左
2171 | 流量计 | C | D-E9006 | 16619 |  | 0-10m³/s | SE32/8032 | Burkert | E909 | 纯化水主机中
2172 | 流量计 | C | D-E9007 | 16620 |  | 0-10m³/s | SE32/8032 | Burkert | E909 | 纯化水主机右
2173 | 流量计 | C | D-E9008 |  |  | 0-10m³/s | SE32PV | Burkert | E909 | 纯蒸汽发生器
2174 | 流量计 | C | D-E9009 | 16634 |  | 0-10m³/s | SE32/8032 | Burkert | E909 | 多效
2175 | 流量计 | C | D-E9010 | 721081080.002 |  | 0-25000L/h | H250 | KROHNE | E909 | 注射水分配
2176 | 流量计 | C | D-E9011 | 721081080.003 |  | 0-25000L/h | H250 | KROHNE | E909 | 注射水分配
2177 | 温度变送器 | C | WT-E9001 |  |  |  | PT100 | JUMO | E909 | 纯化水分配
2178 | 温度变送器 | C | WT-E9002 |  |  |  | PT100 | JUMO | E909 | 纯化水分配
2179 | 温度变送器 | C | WT-E9003 |  |  |  | PT100 | JUMO | E909 | 纯化水分配
2180 | 温度变送器 | C | WT-E9004 |  |  |  | PT100 | JUMO | E909 | 纯化水分配
2181 | 温度变送器 | C | WT-E9005 |  |  |  | PT100 | JUMO | E909 | 纯化水分配
2182 | 温度变送器 | C | WT-E9006 |  |  |  | PT100 | JUMO | E909 | 纯化水分配
2183 | 温度变送器 | C | WT-E9007 |  |  |  | PT100 | JUMO | E909 | 纯化水分配
2184 | 温度变送器 | C | WT-E9008 |  |  |  | PT100 | JUMO | E909 | 纯化水分配
2185 | 温度变送器 | C | WT-E9009 |  |  |  | PT100 | JUMO | E909 | 纯化水机
2186 | 温度变送器 | C | WT-E9010 |  |  |  | PT100 | JUMO | E909 | 纯化水机
2187 | 温度变送器 | C | WT-E9011 |  |  |  | PT100 | JUMO | E909 | 纯化水机
2188 | 温度变送器 | C | WT-E9012 |  |  |  | PT100 | JUMO | E909 | 纯化水机
2189 | 温度变送器 | C | WT-E9013 |  |  |  | PT100 | JUMO | E909 | 多效
2190 | 温度变送器 | C | WT-E9014 |  |  |  | PT100 | JUMO | E909 | 多效
2191 | 温度变送器 | C | WT-E9015 |  |  |  | PT100 | JUMO | E909 | 多效
2192 | 温度变送器 | C | WT-E9016 |  |  |  | PT100 | JUMO | E909 | 多效
2193 | 温度变送器 | C | WT-E9017 |  |  |  | PT100 | JUMO | E909 | 多效
2194 | 温度变送器 | C | WT-E9018 |  |  |  | PT100 | JUMO | E909 | 多效
2195 | 温度变送器 | C | WT-E9019 |  |  |  | PT100 | JUMO | E909 | 多效
2196 | 温度变送器 | C | WT-E9020 |  |  |  | PT100 | JUMO | E909 | 注射水分配
2197 | 温度变送器 | C | WT-E9021 |  |  |  | PT100 | JUMO | E909 | 注射水分配
2198 | 温度变送器 | C | WT-E9022 |  |  |  | PT100 | JUMO | E909 | 注射水分配
2199 | 温度变送器 | C | WT-E9023 |  |  |  | PT100 | JUMO | E909 | 注射水分配
2200 | 温度变送器 | C | WT-E9024 |  |  |  | PT100 | JUMO | E909 | 注射水分配
2201 | 温度变送器 | C | WT-E9025 |  |  |  | PT100 | JUMO | E909 | 注射水分配
2202 | 温度变送器 | C | WT-E9026 |  |  |  | PT100 | JUMO | E909 | 注射水分配
2203 | 温度变送器 | C | WT-E9027 |  |  |  | PT100 | JUMO | E909 | 注射水分配
2204 | 压力变送器 | B | FT-E9001 |  | 0.5 | 0-1.0MPa | 402050/000（0-10)bar(4-20)mA | JUMO | E909 | 纯化水机
2205 | 压力变送器 | B | FT-E9002 |  | 0.5 | 0-1.0MPa | S-20(0-1.0)MPa(4-20)mA | WIKA | E909 | 纯化水机
2206 | 压力变送器 | B | FT-E9003 |  | 0.5 | 0-1.0MPa | S-20(0-1.0)MPa(4-20)mA | WIKA | E909 | 纯化水机
2207 | 压力变送器 | B | FT-E9004 |  | 0.5 | 0-1.0MPa | S-20(0-1.0)MPa(4-20)mA | WIKA | E909 | 纯化水机
2208 | 压力变送器 | B | FT-E9005 |  | 0.5 | 0-1.0MPa | S-20(0-1.0)MPa(4-20)mA | WIKA | E909 | 纯化水机
2209 | 压力变送器 | B | FT-E9006 |  | 0.5 | 0-2.5MPa | S-20(0-2.5)MPa(4-20)mA | WIKA | E909 | 纯化水机
2210 | 压力变送器 | B | FT-E9007 |  | 0.5 | 0-1.0MPa | 402050/000（0-10)bar(4-20)mA | JUMO | E909 | 纯蒸汽发生器
2211 | 压力变送器 | B | FT-E9008 |  | 0.5 | 0-1.0MPa | 402050/000（0-10)bar(4-20)mA | JUMO | E909 | 纯蒸汽发生器
2212 | 压力变送器 | B | FT-E9009 |  | 0.5 | 0-1.0MPa | 402050/000（0-10)bar(4-20)mA | JUMO | E909 | 多效
2213 | 压力变送器 | B | FT-E9010 |  | 0.5 | 0-1.0MPa | 402050/000（0-10)bar(4-20)mA | JUMO | E909 | 多效
2214 | 压力变送器 | B | FT-E9011 |  | 0.5 | 0-1.0MPa | S20 | WIKA | E909 | 注射水分配
2215 | 压力变送器 | B | FT-E9012 |  | 0.5 | 0-1.0MPa | S20 | WIKA | E909 | 注射水分配
2216 | 压力表 | C | F-E9009 | D200120199 | 2.5 | 0-1.0MPa | YTPN-60Z | BRIGHTY | E909 | 纯化水分配1楼回水
2217 | 压力表 | C | F-E9010 | D200120196 | 2.5 | 0-1.0MPa | YTPN-60Z | BRIGHTY | E909 | 纯化水分配1楼出水
2218 | 压力表 | C | F-E9011 | D200120201 | 2.5 | 0-1.0MPa | YTPN-60Z | BRIGHTY | E909 | 纯化水分配水站回水
2219 | 压力表 | C | F-E9012 | D200120186 | 2.5 | 0-1.0MPa | YTPN-60Z | BRIGHTY | E909 | 纯化水分配水站出水
2220 | 压力表 | C | F-E9013 | D200120188 | 2.5 | 0-1.0MPa | YTPN-60Z | BRIGHTY | E909 | 纯化水分配2楼回水
2221 | 压力表 | C | F-E9014 | D200120197 | 2.5 | 0-1.0MPa | YTPN-60Z | BRIGHTY | E909 | 纯化水分配2楼出水
2222 | 压力表 | C | F-E9015 |  | 1.6 | 0-1.0MPa | Y-100 | 致延仪表 | E909 | 纯化水分配工业蒸汽
2223 | 压力表 | C | F-E9016 |  | 1.6 | 0-1.0MPa | Y-100 | 上海天川仪表厂 | E909 | 纯化水分配冷冻水
2224 | 压力表 | C | F-E9017 | R2004FJS21 | 1.6 | 0-1.0MPa | YTPN-100Z | BRIGHTY | E909 | 纯化水分配压空
2225 | 压力表 | C | F-E9018 | D200120195 | 2.5 | 0-1.0MPa | YTPN-60Z | BRIGHTY | E909 | 纯化水机MMF上
2226 | 压力表 | C | F-E9019 | D200120190 | 2.5 | 0-1.0MPa | YTPN-60Z | BRIGHTY | E909 | 纯化水机MMF下
2227 | 压力表 | C | F-E9020 | D200120191 | 2.5 | 0-1.0MPa | YTPN-60Z | BRIGHTY | E909 | 纯化水机SF1
2228 | 压力表 | C | F-E9021 | D200120187 | 2.5 | 0-1.0MPa | YTPN-60Z | BRIGHTY | E909 | 纯化水机SF2
2229 | 压力表 | C | F-E9022 | D200120192 | 2.5 | 0-1.0MPa | YTPN-60Z | BRIGHTY | E909 | 纯化水机ACF
2230 | 压力表 | C | F-E9023 | D200120222 | 2.5 | 0-1.0MPa | YTPN-60Z | BRIGHTY | E909 | 纯化水机EDI1上前
2231 | 压力表 | C | F-E9024 | D200120218 | 2.5 | 0-1.0MPa | YTPN-60Z | BRIGHTY | E909 | 纯化水机EDI1上后
2232 | 压力表 | C | F-E9025 | D200120224 | 2.5 | 0-1.0MPa | YTPN-60Z | BRIGHTY | E909 | 纯化水机EDI1下前
2233 | 压力表 | C | F-E9026 | D200120219 | 2.5 | 0-1.0MPa | YTPN-60Z | BRIGHTY | E909 | 纯化水机EDI1下后
2234 | 压力表 | C | F-E9027 | D200120220 | 2.5 | 0-1.0MPa | YTPN-60Z | BRIGHTY | E909 | 纯化水机EDI2上前
2235 | 压力表 | C | F-E9028 | D200120223 | 2.5 | 0-1.0MPa | YTPN-60Z | BRIGHTY | E909 | 纯化水机EDI2上后
2236 | 压力表 | C | F-E9029 | D200120185 | 2.5 | 0-1.0MPa | YTPN-60Z | BRIGHTY | E909 | 纯化水机EDI2下前
2237 | 压力表 | C | F-E9030 | D200120221 | 2.5 | 0-1.0MPa | YTPN-60Z | BRIGHTY | E909 | 纯化水机EDI2下后
2238 | 压力表 | C | F-E9031 | D200120200 | 2.5 | 0-1.0MPa | YTPN-60Z | BRIGHTY | E909 | 纯化水机保安过滤器
2239 | 压力表 | C | F-E9032 | D160600481 | 2.5 | 0-2.5MPa | YTPN-60Z | BRIGHTY | E909 | 纯化水机RO出水
2240 | 压力表 | C | F-E9033 | 88018RM8 | 1.6 | 0-1.0MPa | YN-100 | WIKA | E909 | 纯化水机工业蒸汽
2241 | 压力表 | C | F-E9034 |  | 1.6 | 0-1.0MPa | Y-100 | 上海天川仪表厂 | E909 | 纯化水机工业蒸汽
2242 | 压力表 | C | F-E9035 |  | 1.6 | 0-1.0MPa | Y-100 | 致延仪表 | E909 | 纯化水机冷冻水
2243 | 压力表 | C | F-E9036 | R2004FJS35 | 1.6 | 0-1.0MPa | YTPN-100Z | BRIGHTY | E909 | 纯化水机压空
2244 | 压力表 | B | F-E9037 | R2004FJV22 | 1.6 | 0-1.0MPa | YTPN-100Z | BRIGHTY | E909 | 纯蒸汽出
2245 | 压力表 | C | F-E9038 |  | 2.5 | 0-1.0MPa | YTPN-60Z | BRIGHTY | E909 | 纯蒸汽发生器
2246 | 压力表 | C | F-E9039 |  | 1.6 | 0-1.0MPa | Y-100 | 致延仪表 | E909 | 纯蒸汽工业蒸汽
2247 | 压力表 | C | F-E9040 | Z1905051665 | 1.6 | 0-1.0MPa | YTPN-100Z | BRIGHTY | E909 | 纯蒸汽工业蒸汽进
2248 | 压力表 | C | F-E9041 | R2004FJS02 | 1.6 | 0-1.0MPa | YTPN-100Z | BRIGHTY | E909 | 纯蒸汽压空
2249 | 压力表 | C | F-E9042 | D191221505 | 2.5 | 0-2.5MPa | YTPN-60Z | BRIGHTY | E909 | 多效纯化水进
2250 | 压力表 | C | F-E9043 |  | 1.6 | 0-1.0MPa | YTP-100 | BLD | E909 | 多效
2251 | 压力表 | C | F-E9044 |  | 1.6 | 0-1.0MPa | Y-100 | 致延仪表 | E909 | 多效工业蒸汽
2252 | 压力表 | C | F-E9045 | 19903332 | 1.6 | 0-1.0MPa | Y-100 | 上海天川仪表厂 | E909 | 多效冷却水
2253 | 压力表 | C | F-E9046 | R2004FJS19 | 1.6 | 0-1.0MPa | YTPN-100Z | BRIGHTY | E909 | 多效压空
2254 | 压力表 | C | F-E9047 | D200120193 | 2.5 | 0-1.0MPa | YTPN-60Z | BRIGHTY | E909 | 注射水分配1楼回水
2255 | 压力表 | C | F-E9048 | D200120194 | 2.5 | 0-1.0MPa | YTPN-60Z | BRIGHTY | E909 | 注射水分配1楼出水
2256 | 压力表 | C | F-E9049 | D200120189 | 2.5 | 0-1.0MPa | YTPN-60Z | BRIGHTY | E909 | 注射水分配2楼回水
2257 | 压力表 | C | F-E9050 | D200120198 | 2.5 | 0-1.0MPa | YTPN-60Z | BRIGHTY | E909 | 注射水分配2楼出水
2258 | 压力表 | C | F-E9051 |  | 1.6 | 0-1.0MPa | Y-100 | 致延仪表 | E909 | 注射水分配工业蒸汽
2259 | 压力表 | C | F-E9052 | R2004FJS24 | 1.6 | 0-1.0MPa | YTPN-100Z | BRIGHTY | E909 | 注射水分配压空
2260 | 压力传感器 | B | FT-E9013 |  | 0.1 | 0-1.0MPa | S-20(0-1.0)MPa(4-20)mA | WIKA | E909 | 纯化水机
2261 | 液位变送器 | B | D-E9012 |  | 0.5 |  | SA-11 | WIKA | E909 | 纯化水机
2262 | 液位变送器 | B | D-E9013 |  |  |  | Deltabar S | E+H | E909 | 纯化水分配
2263 | 液位变送器 | B | D-E9014 |  |  |  | Deltabar S | E+H | E909 | 纯化水分配
2264 | 液位变送器 | B | D-E9015 |  |  |  | Deltabar S | E+H | E909 | 注射水分配
2265 | 液位变送器 | B | D-E9016 |  |  |  | Deltabar S | E+H | E909 | 注射水分配
2266 | 在线ORP仪 | C | E-E9001 |  |  | 0-1000mv | DCCAW006PR0010EN | ProMinent | E909 | 纯化水机
2267 | 在线pH计 | C | E-E9002 |  | 0.1 | 1-14 | DCCAW006PR0010EN | ProMinent | E909 | 纯化水机
2268 | 在线电导率仪 | B | E-E9003 |  |  | 0-20us/cm 0-100us/cm 0-1000us/cm | Multi CELL | Burkert | E909 | 纯化水机 | 3个探头
2269 | 在线电导率仪 | B | E-E9004 |  |  | 0-20us/cm | Multi CELL | Burkert | E909 | 纯化水分配 | 2个探头
2270 | 在线电导率仪 | B | E-E9006 |  |  | 0-20us/cm | M300 Water | METTLER TOLEDO | E909 | 纯蒸汽发生器
2271 | 在线电导率仪 | B | E-E9007 |  |  | 0-20us/cm | M300 Water | METTLER TOLEDO | E909 | 多效
2272 | 在线电导率仪 | B | E-E9008 |  |  | 0-20us/cm | M300 Water | METTLER TOLEDO | E909 | 多效
2273 | 在线电导率仪 | B | E-E9009 |  |  | 0-20us/cm | Multi CELL | Burkert | E909 | 注射水分配
2274 | 在线电导率仪 | B | E-E9010 |  |  | 0-20us/cm | Multi CELL | Burkert | E909 | 注射水分配
2275 | 微压差变送器 | B | PdT-F101 |  |  | 0-62.2 pa | DM-2002 | DYWER | F101
2276 | 温湿度变送器 | B | TMT301 |  |  | 0~50℃/0~100% | QFA2171 | SIEMENS | F104 | F104
2277 | 压差表 | C | Y-F1001 |  |  | 0-500pa | 2000-500Pa | MAGNEHELIC | F104
2278 | 微压差变送器 | B | PdT-F102 |  |  | 0-62.2 pa | DM-2002 | DYWER | F106 | F106
2279 | 压差表 | C | Y-F1002 |  |  | 0-500pa | 2000-500Pa | MAGNEHELIC | F106
2280 | 可燃气体检测（乙醇） | B | B-F9001 | 21070177 | 5%FS | 0-100%LEL 低限25%LEL 高限50%LEL | ASD5300 | 沈阳安仕德 | F905
2281 | 气体探测器 | B | B-F9002 | A-20230804989 |  | 氨气0-100PPM | QD6310 | 河南中安电子 | F905
2282 | 双金属温度计 | B | W-G9005 |  |  | 0~60℃ | WSS-441 | BRIGHTY | G906 | 冷却水回水管道
2283 | 温度传感器 | B | WT-G9003 |  |  | -50~150℃ | PT100 | 万达 | G906 | 5501A罐温度
2284 | 温度传感器 | B | WT-G9004 |  |  | -50~150℃ | PT100 | 万达 | G906 | 5501A罐呼吸器冷凝水管1
2285 | 温度传感器 | B | WT-G9005 |  |  | -50~150℃ | PT100 | 万达 | G906 | 5501A罐呼吸器冷凝水管2
2286 | 温度传感器 | B | WT-G9006 |  |  | -50~150℃ | PT100 | 万达 | G906 | 5501B罐温度
2287 | 温度传感器 | B | WT-G9007 |  |  | -50~150℃ | PT100 | 万达 | G906 | 5501B罐呼吸器冷凝水管1
2288 | 温度传感器 | B | WT-G9008 |  |  | -50~150℃ | PT100 | 万达 | G906 | 5501B罐呼吸器冷凝水管2
2289 | 温度传感器 | B | WT-G9009 |  |  | -50~150℃ | PT100 | 万达 | G906 | 5503A罐温度
2290 | 温度传感器 | B | WT-G9010 |  |  | -50~150℃ | PT100 | 万达 | G906 | 5503A罐呼吸器冷凝水管1
2291 | 温度传感器 | B | WT-G9011 |  |  | -50~150℃ | PT100 | 万达 | G906 | 5503A罐呼吸器冷凝水管2
2292 | 温度传感器 | B | WT-G9012 |  |  | -50~150℃ | PT100 | 万达 | G906 | 5503A夹套循环水温度
2293 | 温度传感器 | B | WT-G9013 |  |  | -50~150℃ | PT100 | 万达 | G906 | 5503B罐温度
2294 | 温度传感器 | B | WT-G9014 |  |  | -50~150℃ | PT100 | 万达 | G906 | 5503B罐呼吸器冷凝水管1
2295 | 温度传感器 | B | WT-G9015 |  |  | -50~150℃ | PT100 | 万达 | G906 | 5503B罐呼吸器冷凝水管2
2296 | 温度传感器 | B | WT-G9016 |  |  | -50~150℃ | PT100 | 万达 | G906 | 5503B夹套循环水温度
2297 | 压力表 | C | F-G9010 |  | 1.6 | 0-0.9MPa | YTPN-100Z | / | G906 | 工业蒸汽管道
2298 | 压力表 | B | F-G9011 | 19030191F901 | 1.6 | -0.1-0.5MPa | YTPN-100 | BRIGHTY | G906 | 5501A罐废水输送泵
2299 | 压力表 | B | F-G9012 | R2006EFB07 | 1.6 | -0.1-0.5MPa | YTPN-100 | BRIGHTY | G906 | 5501B罐废水输送泵
2300 | 压力表 | B | F-G9013 | 1903091F925 | 1.6 | -0.1-0.5MPa | YTPN-100 | BRIGHTY | G906 | 冷却水输送泵出口
2301 | 压力表 | B | F-G9014 | 1903091F934 | 1.6 | -0.1-0.5MPa | YTPN-100 | BRIGHTY | G906 | 5501A罐压力
2302 | 压力表 | B | F-G9015 | 1903091F938 | 1.6 | -0.1-0.5MPa | YTPN-100 | BRIGHTY | G906 | 5501B罐压力
2303 | 压力表 | B | F-G9016 | 1903091F909 | 1.6 | -0.1-0.5MPa | YTPN-100 | BRIGHTY | G906 | 5503A罐压力
2304 | 压力表 | B | F-G9017 | 1903091F939 | 1.6 | -0.1-0.5MPa | YTPN-100 | BRIGHTY | G906 | 5503B罐压力
2305 | 压力表 | C | F-G9018 |  |  | 0-1.0MPa |  | / | G906 | 压缩空气
2306 | 压力传感器 | B | FT-G9003 |  |  | -0.1~0.5Mpa |  | BD SENSOR | G906 | 5501A罐
2307 | 压力传感器 | B | FT-G9004 |  |  | -0.1~0.5Mpa |  | BD SENSOR | G906 | 5501B罐
2308 | 压力传感器 | B | FT-G9005 |  |  | -0.1~0.5Mpa |  | BD SENSOR | G906 | 5503A罐
2309 | 压力传感器 | B | FT-G9006 |  |  | -0.1~0.5Mpa |  | BD SENSOR | G906 | 5503B罐
2310 | 液位开关 | B | D-G9001 |  |  |  | TML-5745-1CB02-AAO |  | G906 | 冷却泵入口
2311 | 液位开关 | B | D-G9002 |  |  |  | FD3102DA |  | G906 | 5501A夹套循环水缓冲段
2312 | 压力表 | C | F-SW001 |  | 1.6 | 0-1.0MPa | Y-100 | / | 室外 | 综合车间西南角草坪室外集油池自吸泵
2313 | 电接点压力表 | B | F-WD006 |  | 1.6 | 0-1.0MPa | YX-100 | 红旗仪表有限公司 | 屋顶 | 冷冻水机组西
2314 | 电接点压力表 | B | F-WD007 |  | 1.6 | 0-1.0MPa | YXC-100 | 上海名宇仪表有限公司 | 屋顶 | 消防水泵
2315 | 压力变送器 | B | PdT-K203 | 07SH9Q |  | 0-1250Pa | MS-111 | Dwyer | 质检楼2楼空调机房 | JK01
2316 | 压力变送器 | B | PdT-K204 | 0813KB |  | 0-1250Pa | MS-111 | Dwyer | 质检楼2楼空调机房 | JK01
2317 | 水银温度计 | B | W-I1001 |  |  | -50-50℃ | EIXDZ | 余姚黄家埠玻璃仪表 | 13#冷库
2318 | 水银温度计 | B | W-I1002 |  |  | -50-50℃ | EIXDZ | 余姚黄家埠玻璃仪表 | 13#冷库
2319 | 水银温度计 | B | W-I1003 |  |  | 0-50℃ | EIXDZ | 余姚黄家埠玻璃仪表 | 4#冷库
2320 | 水银温度计 | B | W-I1004 |  |  | -50-50℃ | EIXDZ | 余姚黄家埠玻璃仪表 | 4#冷库
2321 | 水银温度计 | B | W-I1005 |  |  | -50-50℃ | EIXDZ | 余姚黄家埠玻璃仪表 | 5#冷库
2322 | 水银温度计 | B | W-I1006 |  |  | -50-50℃ | EIXDZ | 余姚黄家埠玻璃仪表 | 6#冷库
2323 | 压力表 | B | F-S6001 |  |  | 0-0.06Mpa | Y100 | 富阳宏程仪表厂 | 6#门
2324 | 压力表 | B | F-S6002 |  |  | 0-0.25Mpa | Y60 | 上海富民仪表厂 | 6#门
2325 | 压力表 | B | F-S6003 |  |  | 0-0.25Mpa | Y60 | 上海富民仪表厂 | 6#门
2326 | 压力表 | B | F-S6004 |  |  | 0-0.06Mpa | Y100 | 富阳宏程仪表厂 | 6#门
2327 | 压力表 | B | F-S6005 |  |  | 0-1.6Mpa | Y100 | 青岛冠力特种仪器仪表厂 | 6#门
2328 | 压力表 | B | F-S6006 |  |  | 0-1.6Mpa | Y100 | 青岛冠力特种仪器仪表厂 | 6#门
2329 | 压力表 | B | F-S6007 |  |  | 0-0.6Mpa | Y100 | 上海富民仪表厂 | 6#门
2330 | 压力表 | B | F-S6008 |  |  | 0-25Mpa | Y100 | 上海富民仪表厂 | 6#门
2331 | 压力表 | B | F-S6009 |  |  | 0-0.4Mpa | Y60 | 临海市大华仪表有限公司 | 6#门
2332 | 压力表 | B | F-S6010 |  |  | 0-25Mpa | Y60 | 临海市大华仪表有限公司 | 6#门
2333 | 水银温度计 | B | W-I1007 |  |  | -50-50℃ | EIXDZ | 余姚黄家埠玻璃仪表 | 7#冷库
2334 | 电子秤 | B | D-I1002 | 1904104 |  | 300kg | TCS-300 | 永康华鹰 | 7#门
2335 | 电子秤 | B | D-I1001 |  |  | 1-150kg | TCS-150 | 大阳衡器 | 原材料库
2336 | 水银温度计 | B | W-I1008 |  |  | 0-100℃ | EIXDZ | 余姚黄家埠玻璃仪表 | 原材料库
2337 | 水银温度计 | B | W-I1009 |  |  | 0-50℃ | EIXDZ | 余姚黄家埠玻璃仪表 | 原材料库
2338 | 水银温度计 | B | W-I1010 |  |  | 0-100℃ | EIXDZ | 余姚黄家埠玻璃仪表 | 原材料库
2339 | 温湿度计 | B | S-I1001 |  |  | 0-100%RH，-20-40℃ | EIXDZ | 北京康威 | 原辅材料库
2340 | 冷库 | B | R-I1001 |  |  | -18℃ |  |  | 外围 | 东1
2341 | 冷库 | B | R-I1002 |  |  | -18℃ |  |  | 外围 | 东2
2342 | 冷库 | B | R-I1003 |  |  | -18℃ |  |  | 外围 | 东3
2343 | 冷库 | B | R-I1004 |  |  | -18℃ |  |  | 外围 | 南1
2344 | 冷库 | B | R-I1005 |  |  | -18℃ |  |  | 外围 | 南2
2345 | 冷库 | B | R-I1006 |  |  | 2-8℃ |  |  | 外围 | 北
2346 | 冷库 | B | R-I1007 |  |  | -18℃ |  |  | 外围 | 西
2347 | 温湿度计 | B | S-I1002 |  |  | 0-100%RH，-20-40℃ | EIXDZ | 北京康威
2348 | 温湿度计 | B | S-I1003 |  |  | 0-100%RH，-20-40℃ | EIXDZ | 北京康威
2349 | 温湿度计 | B | S-I1004 |  |  | 0-100%RH，-20-40℃ | EIXDZ | 北京康威
2350 | 温湿度计 | B | S-I1005 |  |  | 0-100%RH，-20-40℃ | EIXDZ | 北京康威
2351 | 温湿度计 | B | S-I1006 |  |  | 0-100%RH，-20-40℃ | EIXDZ | 北京康威
2352 | 温湿度计 | B | S-I1007 |  |  | 0-100%RH，-20-40℃ | EIXDZ | 北京康威
2353 | 温湿度计 | B | S-I1008 |  |  | 0-100%RH，-20-40℃ | EIXDZ | 北京康威
2354 | 温湿度计 | B | S-I1009 |  |  | 0-100%RH，-20-40℃ | EIXDZ | 北京康威
2355 | 电子秤 |  | D-I1001 | 8416 | III | 100g-15kg | ACS-JS-16 | 五鑫衡器 |  |  | e=d=5g n=3000
2356 | 数显温度计 |  | W-H1101 |  | ±0.3℃ | -200-200℃ | T40W-PT | 妙观科技 |  |  | 主要校准-70、-40、-18℃
2357 | 数显温度计 |  | W-H1101 |  | ±0.3℃ | -200-200℃ | T40W-PT | 妙观科技 |  |  | 主要校准-70、-40、-18℃
2358 | 数显温度计 |  | W-H1101 |  | ±0.3℃ | -200-200℃ | T40W-PT | 妙观科技 |  |  | 主要校准-70、-40、-18℃
2359 | 数显温度计 |  | W-H1101 |  | ±0.3℃ | -200-200℃ | T40W-PT | 妙观科技 |  |  | 主要校准-70、-40、-18℃
2360 | 数显温度计 |  | W-H1101 |  | ±0.3℃ | -200-200℃ | T40W-PT | 妙观科技 |  |  | 主要校准-70、-40、-18℃
2361 | 数显温度计 |  | W-H1101 |  | ±0.3℃ | -200-200℃ | T40W-PT | 妙观科技 |  |  | 主要校准-70、-40、-18℃
2362 | 数显温度计 |  | W-H1101 |  | ±0.3℃ | -200-200℃ | T40W-PT | 妙观科技 |  |  | 主要校准-70、-40、-18℃
2363 | 数显温度计 |  | W-H1101 |  | ±0.3℃ | -200-200℃ | T40W-PT | 妙观科技 |  |  | 主要校准-70、-40、-18℃
2364 | 数显温度计 |  | W-H1101 |  | ±0.3℃ | -200-200℃ | T40W-PT | 妙观科技 |  |  | 主要校准-70、-40、-18℃
2365 | 水银温度计 |  | W-E9063 |  |  | 0-50℃
2366 | 水银温度计 |  | W-E9064 |  |  | 0-50℃
2367 | 水银温度计 |  | W-E9065 |  |  | 0-50℃
2368 | 水银温度计 |  | W-E9066 |  |  | 0-50℃
2369 | 水银温度计 |  | W-E9067 |  |  | 0-50℃
2370 | 数显温度计 |  | W-E9068 |  | ±2℃ | -50-70℃ |  | 开泰
2371 | 数显温度计 |  | W-E9069 |  | ±2℃ | -50-70℃ |  | 开泰
2372 | 数显温度计 |  | W-E9070 |  | ±2℃ | -50-70℃ |  | 开泰
2373 | 标准砝码 |  | D-H1101 | 9797 | F2 | 1mg-2kg |  | 艾洛特 |  |  | 主要校准1mg 10g 50g 100g 500g 1000g
2374 | 标准砝码 |  | D-D1101 | 9798 | F2 | 1mg-5kg |  | 艾洛特 |  |  | 主要校准1mg 10g 50g 100g 500g 1kg 2kg 5kg
2375 | 标准砝码 |  | D-E1101 | 9799 | F2 | 1mg-5kg |  | 艾洛特 |  |  | 主要校准1mg 10g 50g 100g 500g 1kg 2kg 5kg
2376 | 标准砝码 |  | D-C1101 | 9800 | F2 | 1mg-5kg |  | 艾洛特 |  |  | 主要校准1mg 10g 50g 100g 500g 1kg 2kg 5kg
2377 | 标准砝码 |  | D-H1102 | 9801 | E2 | 1mg-500g |  | 艾洛特 |  |  | 主要校准1mg 10g 50g 100g 200g 500g
2378 | 砝码 |  | D-H1201 |  | M2 | 10kg
2379 | 砝码 |  | D-H1202 |  | M2 | 10kg
2380 | 砝码 |  | D-H1203 |  | M2 | 10kg
2381 | 砝码 |  | D-H1204 |  | M2 | 10kg
2382 | 砝码 |  | D-H1205 |  | M2 | 10kg
2383 | 砝码 |  | D-H1206 |  | M2 | 10kg
2384 | 砝码 |  | D-H1207 |  | M2 | 10kg
2385 | 砝码 |  | D-H1208 |  | M2 | 10kg
2386 | 砝码 |  | D-H1209 |  | M2 | 10kg
2387 | 砝码 |  | D-H1210 |  | M2 | 10kg
2388 | 砝码 |  | D-H1211 |  | M2 | 10kg
2389 | 砝码 |  | D-H1212 |  | M2 | 10kg
2390 | 砝码 |  | D-H1213 |  | M2 | 10kg
2391 | 砝码 |  | D-H1214 |  | M2 | 10kg
2392 | 砝码 |  | D-H1215 |  | M2 | 10kg
2393 | 砝码 |  | D-H1216 |  | M2 | 10kg
2394 | 砝码 |  | D-H1217 |  | M2 | 10kg
2395 | 砝码 |  | D-H1218 |  | M2 | 10kg
2396 | 砝码 |  | D-H1219 |  | M2 | 10kg
2397 | 砝码 |  | D-H1220 |  | M2 | 10kg
2398 | 砝码 |  | D-D1201 |  | M2 | 10kg
2399 | 砝码 |  | D-D1202 |  | M2 | 10kg
2400 | 砝码 |  | D-D1203 |  | M2 | 10kg
2401 | 砝码 |  | D-D1204 |  | M2 | 10kg
2402 | 砝码 |  | D-D1205 |  | M2 | 10kg
2403 | 砝码 |  | D-D1206 |  | M2 | 10kg
2404 | 砝码 |  | D-D1207 |  | M2 | 10kg
2405 | 砝码 |  | D-D1208 |  | M2 | 10kg
2406 | 砝码 |  | D-D1209 |  | M2 | 10kg
2407 | 砝码 |  | D-D1210 |  | M2 | 10kg
2408 | 砝码 |  | D-D1211 |  | M2 | 10kg
2409 | 砝码 |  | D-D1212 |  | M2 | 10kg
2410 | 砝码 |  | D-D1213 |  | M2 | 10kg
2411 | 砝码 |  | D-D1214 |  | M2 | 10kg
2412 | 砝码 |  | D-D1215 |  | M2 | 10kg
2413 | 砝码 |  | D-C1201 |  | M2 | 10kg
2414 | 砝码 |  | D-C1202 |  | M2 | 10kg
2415 | 砝码 |  | D-C1203 |  | M2 | 10kg
2416 | 砝码 |  | D-C1204 |  | M2 | 10kg
2417 | 砝码 |  | D-C1205 |  | M2 | 10kg
2418 | 砝码 |  | D-C1206 |  | M2 | 10kg
2419 | 砝码 |  | D-C1207 |  | M2 | 10kg
2420 | 砝码 |  | D-C1208 |  | M2 | 10kg
2421 | 砝码 |  | D-C1209 |  | M2 | 10kg
2422 | 砝码 |  | D-C1210 |  | M2 | 10kg
2423 | 砝码 |  | D-C1211 |  | M2 | 10kg
2424 | 砝码 |  | D-C1212 |  | M2 | 10kg
2425 | 砝码 |  | D-C1213 |  | M2 | 10kg
2426 | 砝码 |  | D-C1214 |  | M2 | 10kg
2427 | 砝码 |  | D-C1215 |  | M2 | 10kg